## input
MSnS-extra format 029q *********
Time SecL RPM/100 MAP TP O2 MAT CLT Engine Gego Gair Gwarm Gbaro Gammae TPSacc Gve PW Gve2 PW2 DutyCycle1 DutyCycle2 pulseWidth2 veCurr22 idleDC BCDuty3 Spark Angle EGT Fuel Press Knock RPM barometer porta portb portc portd batt V
192.691 36 19 36 8 2.765 15.0 21.7 9 100 101 115 100 116 100 51 2.4 50 2.4 7.6 3800000.0 2 50 255 0 27 3 5 0 1877 100 3 54 0 58 14
192.816 36 18 37 8 3.333 14.4 21.7 9 100 101 115 100 116 100 51 2.4 50 2.4 7.2 3600000.0 2 50 255 0 25 0 5 0 1876 100 3 54 0 58 14
192.923 37 18 39 7 2.922 14.4 21.7 9 100 101 115 100 116 100 51 2.5 50 2.5 7.5 3750000.0 2 50 255 0 26 0 5 0 1820 100 7 52 2 58 14
193.030 37 18 38 8 2.824 14.4 21.7 9 100 101 115 100 116 100 51 2.5 50 2.5 7.5 3750000.0 2 50 255 0 26 0 5 0 1833 100 3 52 0 58 14
193.120 37 18 39 8 2.902 14.4 22.2 9 100 101 115 100 116 100 51 2.5 50 2.5 7.5 3750000.0 2 50 255 0 26 3 5 0 1864 100 7 54 2 58 14
193.208 37 18 38 8 2.882 15.0 21.7 9 100 101 115 100 116 100 51 2.5 50 2.5 7.5 3750000.0 2 50 255 0 26 0 5 0 1839 100 3 54 0 58 14
193.307 37 18 39 8 2.843 15.0 22.2 9 100 101 115 100 116 100 51 2.7 50 2.7 8.1 4050000.0 2 50 255 0 26 0 5 0 1825 100 3 54 0 58 14
193.424 37 18 39 8 3.000 14.4 22.2 9 100 101 115 100 116 100 51 2.6 50 2.6 7.8 3900000.0 2 50 255 0 26 0 5 0 1839 100 3 54 0 58 14
193.521 37 18 39 8 2.745 14.4 22.2 9 100 101 115 100 116 100 51 2.5 50 2.5 7.5 3750000.0 2 50 255 0 26 0 5 0 1870 100 3 22 0 58 14
193.611 37 18 37 8 2.588 14.4 22.2 9 100 101 115 100 116 100 51 2.5 50 2.5 7.5 3750000.0 2 50 255 0 25 0 5 0 1857 100 3 38 0 58 14
193.701 37 18 37 8 2.647 15.0 22.2 9 100 101 115 100 116 100 51 2.5 50 2.5 7.5 3750000.0 2 50 255 0 26 0 5 0 1880 100 3 54 0 58 14
193.790 37 18 38 8 2.647 14.4 22.2 9 100 101 115 100 116 100 51 2.6 50 2.6 7.8 3900000.0 2 50 255 0 26 0 5 0 1875 100 3 50 0 58 14
193.883 37 18 38 6 2.667 14.4 22.2 9 100 101 115 100 116 100 51 2.5 50 2.5 7.5 3750000.0 2 50 255 0 25 0 5 0 1894 100 3 54 0 58 14
193.981 38 19 37 8 2.529 14.4 22.2 9 100 101 115 100 116 100 51 2.5 50 2.5 7.9 3958333.3 2 50 255 0 26 0 5 0 1909 100 3 50 0 58 14
194.080 38 19 37 8 2.471 15.0 22.2 9 100 101 115 100 116 100 51 2.4 50 2.4 7.6 3800000.0 2 50 255 0 27 0 5 0 1926 100 3 52 2 58 14
194.187 38 19 37 8 2.529 15.0 22.2 9 100 101 115 100 116 100 51 2.5 50 2.5 7.9 3958333.3 2 50 255 0 27 0 5 0 1904 100 3 54 0 58 14
194.277 38 19 37 8 2.686 14.4 22.2 9 100 101 115 100 116 100 51 2.5 50 2.5 7.9 3958333.3 2 50 255 0 27 0 5 0 1911 100 3 54 0 58 14
194.358 38 19 38 8 2.745 14.4 22.2 9 100 101 115 100 116 100 51 2.5 50 2.5 7.9 3958333.3 2 50 255 0 28 0 5 0 1913 100 3 38 0 58 14
194.447 38 19 37 8 2.686 14.4 22.8 9 100 101 115 100 116 100 51 2.4 50 2.4 7.6 3800000.0 2 50 255 0 26 0 5 0 1933 100 3 50 0 58 14
194.563 38 19 36 8 2.608 14.4 22.2 9 100 101 115 100 116 100 51 2.4 50 2.4 7.6 3800000.0 2 50 255 0 26 0 5 0 1947 100 3 54 0 10 14
194.653 38 19 36 8 2.667 14.4 22.2 9 100 101 115 100 116 100 51 2.4 50 2.4 7.6 3800000.0 2 50 255 0 26 0 5 0 1910 100 3 54 0 58 14
194.724 38 18 37 8 2.725 15.0 22.8 9 100 101 115 100 116 100 51 2.5 50 2.5 7.5 3750000.0 2 50 255 0 25 0 5 0 1891 100 195 54 1 58 14
194.848 38 19 37 7 2.725 14.4 22.8 9 100 101 114 100 116 100 51 2.5 50 2.5 7.9 3958333.3 2 50 255 0 27 0 5 0 1930 100 195 22 1 58 14
194.933 38 19 36 8 2.627 14.4 22.8 9 100 101 115 100 116 100 51 2.4 50 2.4 7.6 3800000.0 2 50 255 0 26 0 5 0 1938 100 3 54 0 58 14
195.039 39 19 36 8 2.510 14.4 22.8 9 100 101 115 100 116 100 51 2.4 50 2.4 7.6 3800000.0 2 50 255 0 26 0 6 0 1958 100 3 54 0 58 14
195.111 39 19 36 8 2.647 15.0 22.8 9 100 101 115 100 116 100 51 2.4 50 2.4 7.6 3800000.0 2 50 255 0 27 0 6 0 1938 100 7 54 2 58 14
195.200 39 19 36 7 2.804 14.4 22.8 9 100 101 115 100 116 100 51 2.4 50 2.4 7.6 3800000.0 2 50 255 0 26 0 6 0 1904 100 3 52 0 58 14
195.290 39 19 36 8 2.725 14.4 22.8 9 100 101 115 100 116 100 51 2.4 50 2.4 7.6 3800000.0 2 50 255 0 26 0 6 0 1919 100 3 54 0 58 14
195.361 39 19 37 8 2.706 14.4 22.8 9 100 101 114 100 115 100 51 2.4 50 2.4 7.6 3800000.0 2 50 255 0 26 0 6 0 1909 100 3 38 2 58 14
195.442 39 18 38 8 2.725 14.4 22.8 9 100 101 115 100 116 100 51 2.6 50 2.6 7.8 3900000.0 2 50 255 0 25 0 6 0 1883 100 199 50 1 58 14
195.548 39 18 37 8 2.686 15.0 22.8 9 100 101 115 100 116 100 51 2.5 50 2.5 7.5 3750000.0 2 50 255 0 26 0 6 0 1881 100 3 52 0 58 14
195.664 39 18 38 7 2.608 14.4 22.8 9 100 101 115 100 116 100 51 2.5 50 2.5 7.5 3750000.0 2 50 255 0 26 0 6 0 1878 100 199 52 1 58 14
195.754 39 18 37 8 2.627 14.4 22.8 9 100 101 114 100 115 100 51 2.5 50 2.5 7.5 3750000.0 2 50 255 0 25 0 6 0 1874 100 3 52 0 58 14
195.843 39 18 37 8 2.686 14.4 22.8 9 100 101 115 100 116 100 51 2.5 50 2.5 7.5 3750000.0 2 50 255 0 25 3 6 0 1880 100 3 54 0 58 14
195.916 39 18 38 7 2.745 14.4 22.8 9 100 101 115 100 116 100 51 2.5 50 2.5 7.5 3750000.0 2 50 255 0 26 0 6 0 1880 100 3 38 0 58 14
196.005 40 18 37 8 2.725 14.4 22.8 9 100 101 114 100 115 100 51 2.5 50 2.5 7.5 3750000.0 2 50 255 0 26 0 6 0 1891 100 3 54 0 58 14
196.085 40 19 37 8 2.706 14.4 22.8 9 100 101 114 100 115 100 51 2.5 50 2.5 7.9 3958333.3 2 50 255 0 27 0 6 0 1910 100 3 52 0 62 14
196.175 40 19 37 8 2.667 15.0 22.8 9 100 101 114 100 115 100 51 2.5 50 2.5 7.9 3958333.3 2 50 255 0 27 0 6 0 1928 100 3 54 0 58 14
196.256 40 19 36 8 2.588 14.4 22.8 9 100 101 114 100 115 100 51 2.4 50 2.4 7.6 3800000.0 2 50 255 0 26 0 6 0 1921 100 3 38 0 58 14
196.373 40 19 37 8 2.549 14.4 22.8 9 100 101 114 100 115 100 51 2.4 50 2.4 7.6 3800000.0 2 50 255 0 26 0 6 0 1943 100 7 54 2 58 14
196.453 40 19 36 8 2.608 14.4 22.8 9 100 101 114 100 115 100 51 2.4 50 2.4 7.6 3800000.0 2 50 255 0 26 0 6 0 1919 100 3 38 0 58 14
196.535 40 19 36 8 2.824 15.0 22.8 9 100 101 114 100 115 100 51 2.4 50 2.4 7.6 3800000.0 2 50 255 0 24 0 6 0 1899 100 3 52 0 58 14
196.624 40 18 38 8 2.765 14.4 22.8 9 100 101 114 100 115 100 51 2.4 50 2.5 7.2 3750000.0 2 50 255 0 26 0 6 0 1871 100 3 54 0 58 14
196.730 40 18 37 7 3.039 14.4 22.8 9 100 101 114 100 115 100 51 2.5 50 2.5 7.5 3750000.0 2 50 255 0 24 0 6 0 1874 100 3 54 0 58 14
196.837 40 18 36 8 2.804 14.4 22.8 9 100 101 114 100 115 100 51 2.6 50 2.6 7.8 3900000.0 2 50 255 0 24 0 6 0 1891 100 3 54 0 58 14
196.936 40 18 34 7 2.549 14.4 22.8 9 100 101 114 100 115 100 51 2.4 50 2.4 7.2 3600000.0 2 50 255 0 23 0 6 0 1898 100 3 54 0 58 14
197.042 41 18 34 7 2.333 14.4 22.8 9 100 101 114 100 115 100 51 2.4 50 2.4 7.2 3600000.0 2 50 255 0 23 0 6 0 1876 100 3 54 0 62 14
197.114 41 18 34 6 2.294 14.4 22.8 9 100 101 114 100 115 100 51 2.3 50 2.3 6.9 3450000.0 2 50 255 0 22 0 6 0 1848 100 3 38 0 58 14
197.212 41 18 34 6 2.196 14.4 22.8 9 100 101 114 100 115 100 51 2.5 50 2.5 7.5 3750000.0 2 50 255 0 24 0 6 0 1802 100 3 54 0 58 14
197.311 41 18 35 6 2.235 14.4 22.8 9 100 101 114 100 115 100 51 2.4 50 2.4 7.2 3600000.0 2 50 255 0 24 0 6 0 1814 100 3 38 0 58 14
197.409 41 17 35 7 2.216 14.4 22.8 9 100 101 114 100 115 100 51 2.4 50 2.4 6.8 3400000.0 2 50 255 0 22 3 6 0 1786 100 3 38 0 58 14
197.500 41 17 35 7 2.235 14.4 23.3 9 100 101 114 100 115 100 51 2.4 50 2.4 6.8 3400000.0 2 50 255 0 22 0 6 0 1779 100 3 54 0 58 14
197.598 41 17 34 6 2.275 14.4 23.3 9 100 101 114 100 115 100 51 2.4 50 2.4 6.8 3400000.0 2 50 255 0 22 0 6 0 1783 100 3 54 0 58 14
197.689 41 17 35 7 2.275 14.4 23.3 9 100 101 114 100 115 100 51 2.4 50 2.4 6.8 3400000.0 2 50 255 0 22 0 6 0 1754 100 195 54 1 58 14
197.767 41 17 35 7 2.314 14.4 23.3 9 100 101 114 100 115 100 51 2.4 50 2.4 6.8 3400000.0 2 50 255 0 22 11 6 0 1761 100 3 52 0 58 14
197.847 41 17 34 6 2.314 14.4 23.3 9 100 101 114 100 115 100 51 2.4 50 2.4 6.8 3400000.0 2 50 255 0 22 0 6 0 1760 100 3 54 0 58 14
197.914 41 17 34 6 2.275 14.4 23.3 9 100 101 114 100 115 100 51 2.4 50 2.4 6.8 3400000.0 2 50 255 0 21 0 6 0 1764 100 3 52 0 58 14
197.994 41 17 34 4 2.176 14.4 23.3 9 100 101 114 100 115 100 51 2.2 50 2.2 6.2 3116666.7 2 50 255 0 21 3 6 0 1750 100 3 54 0 14 14
198.084 42 17 33 5 2.118 14.4 23.3 9 100 101 114 100 115 100 51 2.3 50 2.3 6.5 3258333.3 2 50 255 0 20 0 6 0 1695 100 7 22 2 58 14
198.190 42 16 31 3 2.059 14.4 23.9 9 100 101 114 100 115 100 51 2.2 50 2.1 5.9 2800000.0 2 50 255 0 19 0 6 0 1649 100 3 22 0 58 14
198.306 42 15 30 4 2.000 14.4 23.3 9 100 101 114 100 115 100 51 2.2 50 2.2 5.5 2750000.0 2 50 255 0 19 0 6 0 1581 100 3 20 2 58 14
198.404 42 15 30 4 1.941 14.4 23.9 9 100 101 114 100 115 100 51 2.2 50 2.2 5.5 2750000.0 2 50 255 0 19 0 6 0 1502 100 195 20 1 58 14
198.485 42 14 31 4 1.902 14.4 23.3 9 100 101 114 100 115 100 50 2.2 50 2.2 5.1 2566666.7 2 50 255 0 19 0 6 0 1450 100 195 22 0 62 14
198.582 42 13 34 4 1.843 14.4 23.3 9 100 101 114 100 115 100 49 2.2 50 2.2 4.8 2383333.3 2 50 255 0 19 0 6 0 1357 100 3 22 0 58 14
198.672 42 13 34 3 1.882 14.4 23.9 9 100 101 114 100 115 100 49 2.3 50 2.3 5.0 2491666.7 2 50 255 0 19 0 6 0 1342 100 3 22 0 58 14
198.772 42 12 35 4 1.941 14.4 23.9 9 100 101 114 100 115 100 48 2.3 50 2.3 4.6 2300000.0 2 50 255 0 19 0 6 0 1287 100 3 18 0 58 14
198.861 42 12 36 3 1.980 14.4 23.9 9 100 101 114 100 115 100 48 2.4 50 2.4 4.8 2400000.0 2 50 255 0 19 3 6 0 1275 100 3 18 0 58 14
198.959 42 12 37 4 2.020 14.4 23.9 9 100 101 114 100 115 100 48 2.3 50 2.4 4.6 2400000.0 2 50 255 0 19 3 6 0 1210 100 3 22 0 58 14
199.058 42 11 39 3 2.118 14.4 23.9 9 100 101 114 100 115 100 47 2.5 50 2.5 4.6 2291666.7 2 50 255 0 19 0 6 0 1189 100 3 22 0 58 14
199.155 43 11 41 4 2.196 14.4 23.9 9 100 101 113 100 115 100 47 2.5 50 2.5 4.6 2291666.7 2 50 255 0 19 0 6 0 1142 100 3 54 0 58 14
199.235 43 11 41 4 2.275 14.4 23.9 9 100 101 114 100 115 100 48 2.6 50 2.6 4.8 2383333.3 2 50 255 0 19 0 6 0 1143 100 3 50 0 58 14
199.327 43 11 40 3 2.333 14.4 23.9 9 100 101 114 100 115 100 48 2.6 50 2.6 4.8 2383333.3 2 50 255 0 19 0 6 0 1136 100 3 38 0 58 14
199.407 43 11 41 4 2.353 14.4 23.9 9 100 101 114 100 115 100 48 2.6 50 2.6 4.8 2383333.3 2 50 255 0 19 0 6 0 1142 100 3 54 0 62 14
199.487 43 11 42 4 2.373 14.4 23.9 9 100 101 114 100 115 100 49 2.6 50 2.6 4.8 2383333.3 2 50 255 0 19 0 6 0 1135 100 3 50 0 58 14
199.567 43 11 42 4 2.392 14.4 23.9 9 100 101 114 100 115 100 48 2.6 50 2.6 4.8 2383333.3 2 50 255 0 19 0 6 0 1139 100 3 50 0 58 14
199.640 43 11 40 4 2.373 14.4 23.9 9 100 101 114 100 115 100 49 2.6 50 2.6 4.8 2383333.3 2 50 255 0 19 0 6 0 1163 100 3 54 0 58 14
199.720 43 11 41 4 2.333 14.4 23.9 9 100 101 114 100 115 100 48 2.6 50 2.6 4.8 2383333.3 2 50 255 0 19 3 6 0 1158 100 3 54 0 58 14
199.800 43 11 42 4 2.333 14.4 23.9 9 100 101 114 100 115 100 48 2.6 50 2.6 4.8 2383333.3 2 50 255 0 19 0 6 0 1152 100 3 54 0 58 14
199.867 43 11 40 3 2.314 14.4 23.9 9 100 101 114 100 115 100 49 2.6 50 2.6 4.8 2383333.3 2 50 255 0 19 0 6 0 1175 100 3 54 0 62 14
199.948 43 11 39 3 2.294 14.4 23.9 9 100 101 113 100 114 100 48 2.5 50 2.5 4.6 2291666.7 2 50 255 0 19 0 7 0 1170 100 3 54 0 58 14
200.045 43 11 38 3 2.255 14.4 23.9 9 100 101 114 100 115 100 47 2.5 50 2.5 4.6 2291666.7 2 50 255 0 19 3 6 0 1190 100 3 54 0 58 14
200.126 44 11 37 3 2.275 14.4 23.9 9 100 101 113 100 114 100 48 2.4 50 2.4 4.4 2200000.0 2 50 255 0 19 0 7 0 1201 100 3 54 0 58 14
200.224 44 11 36 2 2.196 14.4 23.9 9 100 101 113 100 114 100 47 2.4 50 2.4 4.4 2200000.0 2 50 255 0 19 0 7 0 1183 100 3 54 0 58 14
200.305 44 11 37 3 2.137 14.4 23.9 9 100 101 113 100 114 100 47 2.3 50 2.3 4.2 2108333.3 2 50 255 0 19 0 7 0 1167 100 3 54 0 58 14
200.403 44 11 35 1 2.020 14.4 23.9 9 100 101 113 100 114 100 47 2.3 50 2.3 4.2 2108333.3 2 50 255 0 19 0 7 0 1151 100 3 22 0 58 14
200.483 44 10 33 0 2.000 14.4 23.9 9 100 101 113 100 114 100 47 2.2 50 2.2 3.7 1833333.3 2 50 255 0 19 0 7 0 1094 100 3 22 0 58 14
200.582 44 10 33 0 2.020 14.4 23.9 9 100 101 113 100 114 100 47 2.1 50 2.1 3.5 1750000.0 2 50 255 0 19 0 7 0 1040 100 3 22 0 58 14
200.671 44 9 34 0 2.137 14.4 23.9 9 100 101 113 100 114 100 47 2.1 50 2.1 3.1 1575000.0 2 50 255 0 19 0 7 0 982 100 3 54 0 58 14
200.761 44 9 34 0 2.137 14.4 23.9 9 100 101 113 100 114 100 47 2.2 50 2.2 3.3 1650000.0 2 50 255 0 19 3 7 0 898 100 3 52 0 58 14
200.836 44 8 35 0 2.020 14.4 23.9 9 100 101 113 100 114 100 47 2.3 50 2.3 3.1 1533333.3 2 50 255 0 19 0 7 0 848 100 3 6 0 58 14
200.935 44 8 36 0 1.980 14.4 23.9 9 100 101 113 100 114 100 47 2.3 50 2.3 3.1 1533333.3 2 50 255 0 22 0 7 0 782 100 3 22 0 58 14
201.024 44 7 40 0 1.941 14.4 23.9 9 100 101 113 100 114 100 47 2.4 50 2.4 2.8 1400000.0 2 50 255 0 22 0 7 0 750 100 3 22 0 58 14
201.122 45 7 40 0 1.843 14.4 23.9 9 100 101 113 100 114 100 47 2.5 50 2.5 2.9 1458333.3 2 50 255 0 22 0 7 0 715 100 3 22 0 58 14
201.212 45 6 43 0 1.804 14.4 23.9 9 100 101 113 100 114 100 49 2.7 50 2.7 2.7 1350000.0 2 50 255 0 24 0 7 0 684 100 3 22 0 58 14
201.320 45 6 44 0 1.784 14.4 23.9 9 100 101 113 100 114 100 50 2.8 50 2.9 2.8 1450000.0 2 50 255 0 24 3 6 0 665 100 3 6 0 58 14
201.418 45 6 47 0 1.863 14.4 23.9 9 100 101 113 100 114 100 50 2.9 50 2.9 2.9 1450000.0 2 50 255 0 24 0 7 0 684 100 3 22 0 58 14
201.517 45 7 45 0 1.882 14.4 23.9 9 100 101 113 100 114 100 50 2.9 50 2.9 3.4 1691666.7 2 50 255 0 22 0 7 0 703 100 3 22 0 58 14
201.615 45 7 45 0 1.902 14.4 23.9 9 100 101 113 100 114 100 51 2.9 50 2.9 3.4 1691666.7 2 50 255 0 22 0 7 0 757 100 3 22 0 58 14
201.686 45 7 43 0 1.922 14.4 23.9 9 100 101 113 100 114 100 50 2.8 50 2.8 3.3 1633333.3 2 50 255 0 22 0 7 0 764 100 3 22 2 58 14
201.785 45 7 44 0 1.902 14.4 24.4 9 100 101 113 100 114 100 48 2.7 50 2.7 3.2 1575000.0 2 50 255 0 22 0 7 0 790 100 3 20 0 62 14
201.893 45 8 42 0 1.824 15.0 24.4 9 100 101 113 100 114 100 48 2.6 50 2.6 3.5 1733333.3 2 50 255 0 19 0 7 0 805 100 3 22 0 58 14
202.008 45 8 41 0 1.804 14.4 24.4 9 100 101 113 100 114 100 47 2.5 50 2.5 3.3 1666666.7 2 50 255 0 19 0 7 0 821 100 3 22 0 58 14
202.114 45 7 41 0 1.745 14.4 24.4 9 100 101 113 100 114 100 47 2.5 50 2.5 2.9 1458333.3 2 50 255 0 22 0 7 0 789 100 3 22 0 58 14
202.204 46 7 40 0 1.706 14.4 24.4 9 100 101 113 100 114 100 47 2.5 50 2.5 2.9 1458333.3 2 50 255 0 22 0 7 0 799 100 7 22 0 58 14
202.284 46 8 39 0 1.686 14.4 24.4 9 100 101 113 100 114 100 47 2.5 50 2.5 3.3 1666666.7 2 50 255 0 19 0 7 0 806 100 3 22 2 62 14
202.382 46 8 40 0 1.667 14.4 24.4 9 100 101 113 100 114 100 47 2.5 50 2.5 3.3 1666666.7 2 50 255 0 19 0 7 0 805 100 3 22 0 58 14
202.464 46 7 41 0 1.686 14.4 24.4 9 100 101 113 100 114 100 47 2.5 50 2.5 2.9 1458333.3 2 50 255 0 22 0 7 0 774 100 3 22 0 58 14
202.561 46 7 41 0 1.686 14.4 24.4 9 100 101 113 100 114 100 48 2.5 50 2.6 2.9 1516666.7 2 50 255 0 22 0 7 0 765 100 3 22 0 58 14
202.619 46 7 41 0 1.706 14.4 24.4 9 100 101 113 100 114 100 47 2.6 50 2.6 3.0 1516666.7 2 50 255 0 22 0 7 0 772 100 3 18 0 58 14
202.708 46 7 40 0 1.706 15.0 24.4 9 100 101 113 100 114 100 48 2.6 50 2.6 3.0 1516666.7 2 50 255 0 22 0 7 0 772 100 3 18 0 58 14
202.784 46 7 41 0 1.725 14.4 24.4 9 100 101 113 100 114 100 48 2.6 50 2.6 3.0 1516666.7 2 50 255 0 22 0 7 0 758 100 3 22 0 62 14
202.873 46 7 42 0 1.765 14.4 24.4 9 100 101 113 100 114 100 49 2.7 50 2.7 3.2 1575000.0 2 50 255 0 22 0 7 0 776 100 3 22 0 58 14
202.971 46 7 41 0 1.784 14.4 24.4 9 100 101 113 100 114 100 47 2.6 50 2.6 3.0 1516666.7 2 50 255 0 22 0 7 0 782 100 3 22 0 58 14
203.069 46 7 42 0 1.765 14.4 24.4 9 100 101 113 100 114 100 49 2.7 50 2.7 3.2 1575000.0 2 50 255 0 22 0 7 0 757 100 3 22 0 58 14
203.168 47 7 42 0 1.745 15.0 24.4 9 100 101 113 100 114 100 48 2.7 50 2.7 3.2 1575000.0 2 50 255 0 22 0 7 0 767 100 3 20 0 58 14
203.248 47 7 42 0 1.765 14.4 24.4 9 100 101 113 100 114 100 48 2.7 50 2.7 3.2 1575000.0 2 50 255 0 22 0 7 0 756 100 3 20 0 14 14
203.330 47 7 42 0 1.745 14.4 24.4 9 100 101 113 100 114 100 48 2.7 50 2.7 3.2 1575000.0 2 50 255 0 22 0 7 0 767 100 199 18 0 58 14
203.402 47 7 43 0 1.725 14.4 24.4 9 100 101 113 100 114 100 48 2.7 50 2.7 3.2 1575000.0 2 50 255 0 22 0 7 0 755 100 3 20 0 58 14
203.482 47 7 43 0 1.706 14.4 24.4 9 100 101 113 100 114 100 48 2.7 50 2.7 3.2 1575000.0 2 50 255 0 22 0 7 0 761 100 3 20 0 58 14
203.554 47 7 43 0 1.706 15.0 24.4 9 100 101 113 100 114 100 48 2.7 50 2.7 3.2 1575000.0 2 50 255 0 22 0 7 0 769 100 3 22 0 58 14
203.620 47 7 42 0 1.706 14.4 24.4 9 100 101 113 100 114 100 49 2.7 50 2.7 3.2 1575000.0 2 50 255 0 22 0 7 0 768 100 3 18 0 58 14
203.695 47 7 42 0 1.706 14.4 24.4 9 100 101 113 100 114 100 50 2.7 50 2.7 3.2 1575000.0 2 50 255 0 22 0 7 0 762 100 3 22 0 58 14
203.755 47 7 43 0 1.667 14.4 24.4 9 100 101 113 100 114 100 48 2.7 50 2.7 3.2 1575000.0 2 50 255 0 22 0 7 0 773 100 3 22 0 58 14
203.839 47 7 41 0 1.647 14.4 24.4 9 100 101 113 100 114 100 48 2.7 50 2.7 3.2 1575000.0 2 50 255 0 22 0 7 0 791 100 3 18 0 58 14
203.919 47 8 40 0 1.686 15.0 24.4 9 100 101 113 100 114 100 48 2.6 50 2.6 3.5 1733333.3 2 50 255 0 19 0 7 0 813 100 3 18 0 58 14
204.036 47 7 40 0 1.647 15.0 24.4 9 100 101 113 100 114 100 48 2.6 50 2.6 3.0 1516666.7 2 50 255 0 22 0 7 0 793 100 3 6 0 58 14
204.124 47 7 41 0 1.647 14.4 24.4 9 100 101 113 100 114 100 47 2.5 50 2.5 2.9 1458333.3 2 50 255 0 22 0 7 0 797 100 3 6 0 58 14
204.217 48 8 39 0 1.647 14.4 24.4 9 100 101 113 100 114 100 47 2.5 50 2.5 3.3 1666666.7 2 50 255 0 19 3 7 0 807 100 3 20 2 58 14
204.301 48 7 39 0 1.647 14.4 24.4 9 100 101 113 100 114 100 48 2.5 50 2.5 2.9 1458333.3 2 50 255 0 22 0 7 0 784 100 3 6 0 58 14
204.377 48 7 40 0 1.627 14.4 24.4 9 100 101 113 100 114 100 48 2.5 50 2.5 2.9 1458333.3 2 50 255 0 22 0 7 0 795 100 3 22 0 58 14
204.457 48 8 42 0 1.647 14.4 24.4 9 100 101 113 100 114 100 48 2.5 50 2.5 3.3 1666666.7 2 50 255 0 19 0 7 0 802 100 3 22 0 58 14
204.555 48 7 39 0 1.667 14.4 25.0 9 100 101 113 100 114 100 47 2.5 50 2.5 2.9 1458333.3 2 50 255 0 22 0 7 0 791 100 3 22 0 62 14
204.662 48 7 41 0 1.667 14.4 25.0 9 100 101 113 100 114 100 47 2.6 50 2.6 3.0 1516666.7 2 50 255 0 22 0 7 0 775 100 3 20 0 58 14
204.748 48 7 40 0 1.647 14.4 25.0 9 100 101 113 100 114 100 47 2.6 50 2.6 3.0 1516666.7 2 50 255 0 22 0 7 0 768 100 3 22 0 58 14
204.828 48 7 40 0 1.706 14.4 25.0 9 100 101 113 100 114 100 48 2.6 50 2.6 3.0 1516666.7 2 50 255 0 22 3 7 0 762 100 3 22 0 58 14
204.900 48 7 41 0 1.725 14.4 25.0 9 100 101 113 100 114 100 47 2.7 50 2.7 3.2 1575000.0 2 50 255 0 22 0 7 0 733 100 3 22 0 58 14
204.998 48 7 42 0 1.745 14.4 25.0 9 100 101 113 100 114 100 49 2.8 50 2.8 3.3 1633333.3 2 50 255 0 22 0 7 0 757 100 3 22 0 58 14
205.096 48 7 42 0 1.804 14.4 25.0 9 100 101 113 100 114 100 48 2.7 50 2.7 3.2 1575000.0 2 50 255 0 22 0 7 0 761 100 3 22 0 58 14
205.185 49 7 41 0 1.784 14.4 25.0 9 100 101 113 100 114 100 48 2.7 50 2.7 3.2 1575000.0 2 50 255 0 22 0 7 0 770 100 3 22 0 58 14
205.265 49 7 41 0 1.765 14.4 25.0 9 100 101 113 100 114 100 48 2.7 50 2.7 3.2 1575000.0 2 50 255 0 22 0 7 0 762 100 3 22 0 58 14
205.340 49 7 41 0 1.745 14.4 25.6 9 100 101 113 100 114 100 47 2.7 50 2.7 3.2 1575000.0 2 50 255 0 22 0 7 0 773 100 195 22 0 58 14
205.420 49 7 41 0 1.765 14.4 25.0 9 100 101 113 100 114 100 48 2.7 50 2.7 3.2 1575000.0 2 50 255 0 22 0 7 0 774 100 3 22 0 58 14
205.500 49 7 40 0 1.706 14.4 25.0 9 100 101 113 100 114 100 48 2.7 50 2.7 3.2 1575000.0 2 50 255 0 22 0 7 0 770 100 3 22 1 62 14
205.580 49 7 40 0 1.725 14.4 25.6 9 100 101 113 100 114 100 48 2.8 50 2.8 3.3 1633333.3 2 50 255 0 22 0 7 0 765 100 3 22 0 58 14
205.679 49 7 42 0 1.686 14.4 25.0 9 100 101 113 100 114 100 48 2.7 50 2.7 3.2 1575000.0 2 50 255 0 22 0 7 0 779 100 3 22 0 58 14
205.786 49 8 42 0 1.706 14.4 25.0 9 100 101 113 100 114 100 48 2.6 50 2.6 3.5 1733333.3 2 50 255 0 19 0 7 0 802 100 3 22 0 58 14
205.884 49 7 40 0 1.627 14.4 25.6 9 100 101 113 100 114 100 48 2.6 50 2.6 3.0 1516666.7 2 50 255 0 22 0 7 0 789 100 3 6 0 58 14
205.991 49 7 39 0 1.608 14.4 25.6 9 100 101 113 100 114 100 47 2.6 50 2.6 3.0 1516666.7 2 50 255 0 22 0 7 0 796 100 3 22 0 58 14
206.071 49 8 39 0 1.647 14.4 25.6 9 100 101 113 100 114 100 48 2.5 50 2.5 3.3 1666666.7 2 50 255 0 19 0 7 0 806 100 3 22 0 58 14
206.169 50 7 41 0 1.627 14.4 25.6 9 100 101 113 100 114 100 47 2.5 50 2.5 2.9 1458333.3 2 50 255 0 22 0 7 0 778 100 3 22 0 58 14
206.268 50 7 40 0 1.608 14.4 25.6 9 100 101 113 100 114 100 48 2.6 50 2.5 3.0 1458333.3 2 50 255 0 22 0 7 0 793 100 3 22 0 58 14
206.368 50 8 40 0 1.647 14.4 25.6 9 100 101 113 100 114 100 47 2.5 50 2.5 3.3 1666666.7 2 50 255 0 19 0 7 0 806 100 3 18 0 58 14
206.466 50 7 41 0 1.647 14.4 25.6 9 100 101 113 100 114 100 47 2.5 50 2.5 2.9 1458333.3 2 50 255 0 22 0 7 0 792 100 3 22 0 58 14
206.551 50 7 40 0 1.667 14.4 25.6 9 100 101 113 100 114 100 47 2.5 50 2.5 2.9 1458333.3 2 50 255 0 22 0 7 0 797 100 3 22 0 58 14
206.631 50 7 40 0 1.686 14.4 25.6 9 100 101 113 100 114 100 47 2.5 50 2.5 2.9 1458333.3 2 50 255 0 22 0 7 0 788 100 3 22 0 58 14
206.702 50 7 40 0 1.706 14.4 25.6 9 100 101 113 100 114 100 47 2.5 50 2.5 2.9 1458333.3 2 50 255 0 22 0 7 0 793 100 3 22 0 58 14
206.774 50 7 42 0 1.745 14.4 25.6 9 100 101 113 100 114 100 47 2.5 50 2.5 2.9 1458333.3 2 50 255 0 22 0 7 0 789 100 3 6 0 58 14
206.855 50 7 41 0 1.745 14.4 25.6 9 100 101 113 100 114 100 47 2.5 50 2.5 2.9 1458333.3 2 50 255 0 22 0 7 0 788 100 3 6 0 58 14
206.921 50 7 42 0 1.765 14.4 25.6 9 100 101 113 100 114 100 48 2.6 50 2.6 3.0 1516666.7 2 50 255 0 22 0 7 0 772 100 3 22 0 58 14
207.019 50 7 39 0 1.765 14.4 25.6 9 100 101 113 100 114 100 47 2.6 50 2.6 3.0 1516666.7 2 50 255 0 22 0 7 0 788 100 3 22 0 58 14
207.085 50 7 41 0 1.824 14.4 25.6 9 100 101 113 100 114 100 47 2.6 50 2.6 3.0 1516666.7 2 50 255 0 22 0 7 0 783 100 3 20 0 58 14
207.166 51 7 40 0 1.784 14.4 25.6 9 100 101 113 100 114 100 47 2.5 50 2.5 2.9 1458333.3 2 50 255 0 22 0 7 0 780 100 3 22 0 10 14
207.264 51 7 41 0 1.784 14.4 25.6 9 100 101 113 100 114 100 48 2.6 50 2.7 3.0 1575000.0 2 50 255 0 22 0 7 0 750 100 3 18 0 58 14
207.349 51 7 43 0 1.745 14.4 25.6 9 100 101 113 100 114 100 48 2.7 50 2.7 3.2 1575000.0 2 50 255 0 22 0 7 0 765 100 3 22 0 58 14
207.446 51 7 40 0 1.765 14.4 25.6 9 100 101 113 100 114 100 48 2.6 50 2.6 3.0 1516666.7 2 50 255 0 22 0 7 0 782 100 3 22 0 58 14
207.545 51 7 43 0 1.784 14.4 25.6 9 100 101 113 100 114 100 48 2.7 50 2.7 3.2 1575000.0 2 50 255 0 22 0 7 0 751 100 3 22 0 58 14
207.642 51 7 41 0 1.765 14.4 26.1 9 100 101 113 100 114 100 47 2.7 50 2.7 3.2 1575000.0 2 50 255 0 22 0 7 0 759 100 195 20 0 58 14
207.731 51 7 41 0 1.804 14.4 25.6 9 100 101 113 100 114 100 48 2.7 50 2.6 3.2 1516666.7 2 50 255 0 22 3 7 0 788 100 3 20 0 58 14
207.813 51 7 41 0 1.824 14.4 25.6 9 100 101 113 100 114 100 48 2.6 50 2.6 3.0 1516666.7 2 50 255 0 22 0 7 0 784 100 3 20 0 58 14
207.902 51 8 41 0 1.784 14.4 25.6 9 100 101 112 100 113 100 47 2.6 50 2.6 3.5 1733333.3 2 50 255 0 19 0 7 0 800 100 3 20 0 58 14
207.991 51 7 39 0 1.745 14.4 25.6 9 100 101 113 100 114 100 48 2.6 50 2.6 3.0 1516666.7 2 50 255 0 22 0 7 0 793 100 3 18 0 58 14
208.089 51 8 41 0 1.686 14.4 25.6 9 100 101 113 100 114 100 47 2.5 50 2.5 3.3 1666666.7 2 50 255 0 19 0 7 0 804 100 3 22 0 58 14
208.196 52 7 41 0 1.686 14.4 25.6 9 100 101 113 100 114 100 47 2.5 50 2.5 2.9 1458333.3 2 50 255 0 22 0 7 0 782 100 3 22 0 58 14
208.271 52 7 42 0 1.686 14.4 25.6 9 100 101 113 100 114 100 48 2.6 50 2.6 3.0 1516666.7 2 50 255 0 22 0 7 0 754 100 3 22 0 58 14
208.356 52 7 42 0 1.706 14.4 26.1 9 100 101 112 100 113 100 48 2.6 50 2.6 3.0 1516666.7 2 50 255 0 22 0 7 0 752 100 3 22 0 58 14
208.437 52 7 43 0 1.706 14.4 26.1 9 100 101 112 100 113 100 48 2.6 50 2.6 3.0 1516666.7 2 50 255 0 22 0 7 0 743 100 3 22 0 58 14
208.503 52 7 42 0 1.706 15.0 26.1 9 100 101 112 100 113 100 49 2.6 50 2.6 3.0 1516666.7 2 50 255 0 22 0 7 0 756 100 3 22 0 58 14
208.578 52 7 41 0 1.725 14.4 26.1 9 100 101 112 100 113 100 49 2.6 50 2.6 3.0 1516666.7 2 50 255 0 22 0 7 0 741 100 3 22 0 58 14
208.667 52 7 43 0 1.725 15.0 26.1 9 100 101 112 100 113 100 49 2.6 50 2.6 3.0 1516666.7 2 50 255 0 22 0 7 0 756 100 3 22 0 58 14
208.743 52 7 41 0 1.725 14.4 26.1 9 100 101 112 100 113 100 49 2.6 50 2.6 3.0 1516666.7 2 50 255 0 22 0 7 0 731 100 3 22 0 58 14
208.818 52 7 42 0 1.725 14.4 26.1 9 100 101 112 100 113 100 50 2.6 50 2.6 3.0 1516666.7 2 50 255 0 22 0 7 0 737 100 3 22 1 58 14
208.885 52 7 43 0 1.765 14.4 26.1 9 100 101 112 100 113 100 48 2.7 50 2.7 3.2 1575000.0 2 50 255 0 22 0 7 0 753 100 3 22 0 58 14
208.983 52 7 42 0 1.784 14.4 26.1 9 100 101 112 100 113 100 48 2.6 50 2.6 3.0 1516666.7 2 50 255 0 22 0 7 0 782 100 3 20 0 58 14
209.082 52 7 41 0 1.765 14.4 26.1 9 100 101 112 100 113 100 48 2.6 50 2.6 3.0 1516666.7 2 50 255 0 22 0 7 0 771 100 3 18 0 58 14
209.162 52 7 40 0 1.784 14.4 26.7 9 100 101 112 100 113 100 48 2.6 50 2.6 3.0 1516666.7 2 50 255 0 22 0 7 0 787 100 3 20 0 58 14
209.251 53 7 41 0 1.765 14.4 26.1 9 100 101 112 100 113 100 48 2.6 50 2.6 3.0 1516666.7 2 50 255 0 22 0 7 0 799 100 3 18 0 58 14
209.341 53 8 41 0 1.725 14.4 26.1 9 100 101 112 100 113 100 47 2.6 50 2.6 3.5 1733333.3 2 50 255 0 19 0 7 0 815 100 3 6 0 10 14
209.431 53 8 39 0 1.745 14.4 26.1 9 100 101 112 100 113 100 48 2.5 50 2.5 3.3 1666666.7 2 50 255 0 19 0 7 0 809 100 3 6 0 58 14
209.529 53 7 40 0 1.706 14.4 26.1 9 100 101 112 100 113 100 47 2.5 50 2.5 2.9 1458333.3 2 50 255 0 22 3 7 0 792 100 3 6 0 58 14
209.626 53 7 41 0 1.745 14.4 26.1 9 100 101 112 100 113 100 48 2.5 50 2.5 2.9 1458333.3 2 50 255 0 22 0 7 0 796 100 3 22 0 58 14
209.708 53 7 41 0 1.745 14.4 26.7 9 100 101 112 100 113 100 47 2.5 50 2.5 2.9 1458333.3 2 50 255 0 22 0 7 0 788 100 3 22 0 62 14
209.774 53 7 40 0 1.745 14.4 26.7 9 100 101 112 100 113 100 48 2.5 50 2.5 2.9 1458333.3 2 50 255 0 22 0 7 0 764 100 3 22 0 58 14
209.841 53 7 40 0 1.706 14.4 26.7 9 100 101 112 100 113 100 48 2.6 50 2.6 3.0 1516666.7 2 50 255 0 22 0 7 0 742 100 3 20 0 58 14
209.930 53 7 40 0 1.725 14.4 26.7 9 100 101 112 100 113 100 48 2.6 50 2.6 3.0 1516666.7 2 50 255 0 22 0 7 0 769 100 3 18 0 58 14
210.002 53 7 40 0 1.706 14.4 26.7 9 100 101 112 100 113 100 47 2.6 50 2.6 3.0 1516666.7 2 50 255 0 22 0 7 0 778 100 3 20 0 58 14
210.074 53 7 40 0 1.725 14.4 26.7 9 100 101 112 100 113 100 47 2.6 50 2.6 3.0 1516666.7 2 50 255 0 22 0 7 0 793 100 3 22 0 58 14
210.145 53 7 41 0 1.725 14.4 26.7 9 100 101 112 100 113 100 47 2.6 50 2.6 3.0 1516666.7 2 50 255 0 22 3 7 0 770 100 3 22 0 58 14
210.211 54 7 42 0 1.745 14.4 26.7 9 100 101 112 100 113 100 47 2.6 50 2.6 3.0 1516666.7 2 50 255 0 22 0 7 0 787 100 3 20 0 58 14
210.293 54 7 41 0 1.725 14.4 26.7 9 100 101 112 100 113 100 47 2.5 50 2.5 2.9 1458333.3 2 50 255 0 22 0 7 0 794 100 3 22 0 58 14
210.390 54 8 40 0 1.765 14.4 26.7 9 100 101 112 100 113 100 47 2.5 50 2.5 3.3 1666666.7 2 50 255 0 19 0 7 0 812 100 3 20 0 58 14
210.488 54 7 40 0 1.706 14.4 26.7 9 100 101 112 100 113 100 47 2.5 50 2.5 2.9 1458333.3 2 50 255 0 22 0 7 0 789 100 199 18 0 58 14
210.576 54 7 38 0 1.725 14.4 26.7 9 100 101 112 100 113 100 48 2.5 50 2.5 2.9 1458333.3 2 50 255 0 22 0 8 0 777 100 3 18 0 58 14
210.658 54 7 40 0 1.745 14.4 26.7 9 100 101 112 100 113 100 48 2.5 50 2.5 2.9 1458333.3 2 50 255 0 22 0 7 0 790 100 3 18 0 58 14
210.738 54 7 41 0 1.745 14.4 26.7 9 100 101 112 100 113 100 47 2.5 50 2.5 2.9 1458333.3 2 50 255 0 22 0 7 0 799 100 3 18 0 58 14
210.805 54 8 38 0 1.745 14.4 26.7 9 100 101 112 100 113 100 48 2.5 50 2.5 3.3 1666666.7 2 50 255 0 19 0 8 0 808 100 3 22 0 58 14
210.889 54 7 41 0 1.745 14.4 26.7 9 100 101 112 100 113 100 47 2.5 50 2.5 2.9 1458333.3 2 50 255 0 22 0 8 0 793 100 3 22 0 58 14
210.974 54 8 40 0 1.725 14.4 26.7 9 100 101 112 100 113 100 47 2.5 50 2.5 3.3 1666666.7 2 50 255 0 19 3 8 0 800 100 3 22 0 58 14
211.072 54 7 39 0 1.745 14.4 26.7 9 100 101 112 100 113 100 48 2.5 50 2.5 2.9 1458333.3 2 50 255 0 22 0 8 0 771 100 3 6 0 58 14
211.170 54 7 40 0 1.745 14.4 26.7 9 100 101 112 100 113 100 47 2.5 50 2.5 2.9 1458333.3 2 50 255 0 22 3 8 0 762 100 3 22 0 58 14
211.237 55 7 42 0 1.784 14.4 26.7 9 100 101 112 100 113 100 48 2.6 50 2.6 3.0 1516666.7 2 50 255 0 22 0 8 0 762 100 3 22 0 58 14
211.337 55 7 40 0 1.784 15.0 26.7 9 100 101 112 100 113 100 48 2.6 50 2.6 3.0 1516666.7 2 50 255 0 22 0 8 0 758 100 3 18 0 58 14
211.412 55 7 41 0 1.745 15.0 26.7 9 100 101 112 100 113 100 48 2.6 50 2.6 3.0 1516666.7 2 50 255 0 22 0 8 0 752 100 199 22 0 58 14
211.492 55 7 41 0 1.765 14.4 26.7 9 100 101 112 100 113 100 48 2.6 50 2.6 3.0 1516666.7 2 50 255 0 22 0 8 0 761 100 195 22 0 58 14
211.574 55 7 41 0 1.804 14.4 26.7 9 100 101 112 100 113 100 48 2.6 50 2.6 3.0 1516666.7 2 50 255 0 22 0 8 0 763 100 3 6 0 62 14
211.645 55 7 42 0 1.804 14.4 26.7 9 100 101 112 100 113 100 47 2.6 50 2.6 3.0 1516666.7 2 50 255 0 22 0 8 0 770 100 3 6 0 10 14
211.712 55 7 43 0 1.784 15.0 26.7 9 100 101 112 100 113 100 48 2.6 50 2.6 3.0 1516666.7 2 50 255 0 22 0 8 0 759 100 3 22 0 58 14
211.800 55 7 41 0 1.784 14.4 26.7 9 100 101 112 100 113 100 47 2.6 50 2.6 3.0 1516666.7 2 50 255 0 22 0 8 0 775 100 3 22 0 10 14
211.877 55 7 42 0 1.863 14.4 26.7 9 100 101 112 100 113 100 47 2.6 50 2.6 3.0 1516666.7 2 50 255 0 22 3 8 0 794 100 3 22 0 10 14
211.957 55 7 40 0 1.824 14.4 27.2 9 100 101 112 100 113 100 47 2.6 50 2.6 3.0 1516666.7 2 50 255 0 22 0 8 0 795 100 3 22 0 58 14
212.046 55 7 40 0 1.804 15.0 26.7 9 100 101 112 100 113 100 48 2.6 50 2.6 3.0 1516666.7 2 50 255 0 22 0 8 0 756 100 3 20 0 58 14
212.135 55 7 42 0 1.804 14.4 26.7 9 100 101 112 100 113 100 48 2.6 50 2.6 3.0 1516666.7 2 50 255 0 22 0 8 0 757 100 3 20 0 58 14
212.211 55 7 41 0 1.804 14.4 26.7 9 100 101 112 100 113 100 48 2.6 50 2.6 3.0 1516666.7 2 50 255 0 22 0 8 0 776 100 3 6 0 58 14
212.278 56 7 40 0 1.784 15.0 26.7 9 100 101 112 100 113 100 48 2.6 50 2.6 3.0 1516666.7 2 50 255 0 22 0 8 0 751 100 3 22 1 58 14
212.367 56 7 42 0 1.784 14.4 26.7 9 100 101 112 100 113 100 48 2.6 50 2.6 3.0 1516666.7 2 50 255 0 22 0 8 0 772 100 3 22 0 58 14
212.442 56 7 41 0 1.784 14.4 27.2 9 100 101 112 100 113 100 48 2.6 50 2.6 3.0 1516666.7 2 50 255 0 22 0 8 0 792 100 3 20 0 58 14
212.518 56 8 41 0 1.784 14.4 26.7 9 100 101 112 100 113 100 48 2.6 50 2.6 3.5 1733333.3 2 50 255 0 19 0 8 0 804 100 3 6 0 58 14
212.602 56 7 41 0 1.745 14.4 27.2 9 100 101 112 100 113 100 47 2.5 50 2.5 2.9 1458333.3 2 50 255 0 22 0 8 0 775 100 3 22 0 58 14
212.708 56 7 41 0 1.765 14.4 27.2 9 100 101 112 100 113 100 47 2.5 50 2.5 2.9 1458333.3 2 50 255 0 22 0 8 0 786 100 3 20 0 58 14
212.780 56 7 41 0 1.745 14.4 27.2 9 100 101 112 100 113 100 48 2.5 50 2.5 2.9 1458333.3 2 50 255 0 22 0 8 0 799 100 3 22 0 58 14
212.853 56 8 40 0 1.765 14.4 27.2 9 100 101 112 100 113 100 48 2.5 50 2.5 3.3 1666666.7 2 50 255 0 19 0 8 0 807 100 3 22 0 58 14
212.951 56 7 40 0 1.745 14.4 27.2 9 100 101 112 100 113 100 47 2.5 50 2.5 2.9 1458333.3 2 50 255 0 22 0 8 0 794 100 3 22 0 10 14
213.040 56 7 38 0 1.745 15.0 27.2 9 100 101 112 100 113 100 47 2.5 50 2.5 2.9 1458333.3 2 50 255 0 22 0 8 0 775 100 3 20 0 58 14
213.116 56 7 39 0 1.745 15.0 27.2 9 100 101 112 100 113 100 48 2.5 50 2.5 2.9 1458333.3 2 50 255 0 22 0 8 0 775 100 3 22 0 58 14
213.182 56 7 40 0 1.765 14.4 27.2 9 100 101 112 100 113 100 47 2.5 50 2.5 2.9 1458333.3 2 50 255 0 22 0 8 0 762 100 3 22 0 10 14
213.271 57 7 39 0 1.784 14.4 27.2 9 100 101 112 100 113 100 48 2.6 50 2.6 3.0 1516666.7 2 50 255 0 22 0 8 0 746 100 3 22 0 58 14
213.370 57 7 43 0 1.784 14.4 27.2 9 100 101 112 100 113 100 48 2.6 50 2.6 3.0 1516666.7 2 50 255 0 22 0 8 0 736 100 3 22 0 58 14
213.438 57 7 41 0 1.784 14.4 27.2 9 100 101 112 100 113 100 49 2.6 50 2.6 3.0 1516666.7 2 50 255 0 22 0 8 0 756 100 3 18 0 58 14
213.504 57 7 41 0 1.824 14.4 27.8 9 100 101 112 100 113 100 47 2.6 50 2.6 3.0 1516666.7 2 50 255 0 22 0 8 0 757 100 3 22 0 10 14
213.585 57 7 43 0 1.804 14.4 27.2 9 100 101 112 100 113 100 48 2.6 50 2.6 3.0 1516666.7 2 50 255 0 22 0 8 0 741 100 3 6 0 10 14
213.673 57 7 41 0 1.804 14.4 27.8 9 100 101 112 100 113 100 49 2.7 50 2.7 3.2 1575000.0 2 50 255 0 22 11 8 0 741 100 3 22 0 58 14
213.759 57 7 41 0 1.843 14.4 27.8 9 100 101 112 100 113 100 50 2.7 50 2.7 3.2 1575000.0 2 50 255 0 22 11 8 0 756 100 3 20 0 58 14
213.831 57 7 41 0 1.784 15.0 27.8 9 100 101 112 100 113 100 48 2.7 50 2.7 3.2 1575000.0 2 50 255 0 22 0 8 0 756 100 199 22 0 58 14
213.902 57 7 43 0 1.824 14.4 27.2 9 100 101 112 100 113 100 48 2.7 50 2.7 3.2 1575000.0 2 50 255 0 22 0 8 0 728 100 3 22 0 62 14
214.000 57 7 41 0 1.784 14.4 27.2 9 100 101 112 100 113 100 50 2.7 50 2.7 3.2 1575000.0 2 50 255 0 22 0 8 0 736 100 3 22 0 58 14
214.081 57 7 42 0 1.824 14.4 27.2 9 100 101 112 100 113 100 50 2.7 50 2.7 3.2 1575000.0 2 50 255 0 22 0 8 0 730 100 3 22 0 58 14
214.161 57 7 41 0 1.804 14.4 27.2 9 100 101 112 100 113 100 48 2.7 50 2.7 3.2 1575000.0 2 50 255 0 22 0 8 0 756 100 3 22 1 58 14
214.242 58 7 41 0 1.824 15.0 27.8 9 100 101 112 100 113 100 49 2.7 50 2.7 3.2 1575000.0 2 50 255 0 22 0 8 0 788 100 3 22 0 58 14
214.333 58 7 42 0 1.784 14.4 27.8 9 100 101 112 100 113 100 47 2.6 50 2.6 3.0 1516666.7 2 50 255 0 22 0 8 0 783 100 3 18 0 58 14
214.440 58 7 41 0 1.745 14.4 27.8 9 100 101 112 100 113 100 48 2.6 50 2.6 3.0 1516666.7 2 50 255 0 22 0 8 0 787 100 3 22 0 58 14
214.520 58 7 41 0 1.745 14.4 27.8 9 100 101 112 100 113 100 48 2.5 50 2.5 2.9 1458333.3 2 50 255 0 22 0 8 0 789 100 3 22 0 58 14
214.596 58 8 41 0 1.725 14.4 27.8 9 100 101 112 100 113 100 47 2.5 50 2.5 3.3 1666666.7 2 50 255 0 19 0 8 0 800 100 3 22 0 58 14
214.685 58 7 40 0 1.725 14.4 27.8 9 100 101 112 100 113 100 47 2.5 50 2.5 2.9 1458333.3 2 50 255 0 22 0 8 0 795 100 3 22 0 10 14
214.771 58 7 39 0 1.745 14.4 27.8 9 100 101 112 100 113 100 48 2.5 50 2.5 2.9 1458333.3 2 50 255 0 22 0 8 0 793 100 3 22 1 58 14
214.851 58 7 38 0 1.745 14.4 27.8 9 100 101 112 100 113 100 48 2.5 50 2.5 2.9 1458333.3 2 50 255 0 19 0 8 0 806 100 3 22 0 58 14
214.926 58 8 40 0 1.745 14.4 27.8 9 100 101 112 100 113 100 48 2.5 50 2.5 3.3 1666666.7 2 50 255 0 22 0 8 0 763 100 3 22 0 58 14
215.011 58 7 41 0 1.745 14.4 27.8 9 100 101 112 100 113 100 48 2.6 50 2.6 3.0 1516666.7 2 50 255 0 22 0 8 0 755 100 3 20 0 58 14
215.095 58 7 42 0 1.745 14.4 27.8 9 100 101 112 100 113 100 48 2.6 50 2.6 3.0 1516666.7 2 50 255 0 22 0 8 0 766 100 3 6 0 58 14
215.162 58 7 41 0 1.824 14.4 27.8 9 100 101 112 100 113 100 48 2.6 50 2.6 3.0 1516666.7 2 50 255 0 22 0 8 0 782 100 3 22 0 58 14
215.242 58 7 41 0 1.824 14.4 27.8 9 100 101 112 100 113 100 48 2.6 50 2.6 3.0 1516666.7 2 50 255 0 22 0 8 0 744 100 3 22 0 58 14
215.300 59 7 42 0 1.804 14.4 27.8 9 100 101 112 100 113 100 48 2.6 50 2.6 3.0 1516666.7 2 50 255 0 22 0 8 0 751 100 3 22 0 62 14
215.381 59 7 41 0 1.804 15.0 27.8 9 100 101 112 100 113 100 47 2.6 50 2.6 3.0 1516666.7 2 50 255 0 22 0 8 0 770 100 3 22 0 10 14
215.457 59 7 42 0 1.804 15.0 27.8 9 100 101 112 100 113 100 47 2.6 50 2.6 3.0 1516666.7 2 50 255 0 22 0 8 0 786 100 3 22 0 58 14
215.523 59 7 42 0 1.804 15.0 27.8 9 100 101 112 100 113 100 48 2.6 50 2.6 3.0 1516666.7 2 50 255 0 22 3 8 0 788 100 3 6 0 58 14
215.581 59 7 40 0 1.784 15.0 27.8 9 100 101 112 100 113 100 48 2.6 50 2.6 3.0 1516666.7 2 50 255 0 22 0 8 0 763 100 3 22 0 58 14
215.662 59 7 39 0 1.765 14.4 27.8 9 100 101 112 100 113 100 48 2.6 50 2.6 3.0 1516666.7 2 50 255 0 22 0 8 0 776 100 3 22 2 58 14
215.752 59 7 42 0 1.804 14.4 27.8 9 100 101 107 100 113 100 48 2.6 50 2.6 3.0 1516666.7 2 50 255 0 22 0 8 0 779 100 3 22 0 58 14
215.832 59 7 42 0 1.804 14.4 27.8 9 100 101 112 100 113 100 48 2.6 50 2.6 3.0 1516666.7 2 50 255 0 22 0 8 0 782 100 3 22 0 58 14
215.890 59 7 40 0 1.765 14.4 27.8 9 100 101 112 100 113 100 47 2.6 50 2.6 3.0 1516666.7 2 50 255 0 22 0 8 0 761 100 3 22 0 58 14
215.972 59 7 40 0 1.765 14.4 27.8 9 100 101 112 100 113 100 48 2.6 50 2.6 3.0 1516666.7 2 50 255 0 22 0 8 0 770 100 3 22 2 58 14
216.029 59 7 42 0 1.745 14.4 27.8 9 100 101 112 100 113 100 47 2.6 50 2.6 3.0 1516666.7 2 50 255 0 22 0 8 0 753 100 3 20 0 58 14
216.110 59 7 43 0 1.784 14.4 27.8 9 100 101 112 100 113 100 48 2.6 50 2.6 3.0 1516666.7 2 50 255 0 22 0 8 0 761 100 3 20 0 58 14
216.190 59 7 42 0 1.765 14.4 27.8 9 100 101 112 100 113 100 47 2.6 50 2.6 3.0 1516666.7 2 50 255 0 22 0 8 0 774 100 3 20 0 58 14
216.271 60 7 41 0 1.745 14.4 27.8 9 100 101 112 100 113 100 47 2.6 50 2.6 3.0 1516666.7 2 50 255 0 22 0 8 0 779 100 3 22 0 58 14
216.353 60 7 41 0 1.725 15.0 27.8 9 100 101 112 100 113 100 47 2.6 50 2.6 3.0 1516666.7 2 50 255 0 22 3 8 0 753 100 3 18 0 58 14
216.434 60 7 41 0 1.725 15.0 27.8 9 100 101 112 100 113 100 48 2.6 50 2.6 3.0 1516666.7 2 50 255 0 22 0 8 0 761 100 3 18 0 58 14
216.491 60 7 41 0 1.725 15.0 27.8 9 100 101 112 100 113 100 48 2.6 50 2.6 3.0 1516666.7 2 50 255 0 22 0 8 0 754 100 3 22 0 58 14
216.549 60 7 42 0 1.725 14.4 27.8 9 100 101 112 100 113 100 47 2.6 50 2.6 3.0 1516666.7 2 50 255 0 22 0 8 0 758 100 3 6 0 58 14
216.625 60 7 42 0 1.725 14.4 27.8 9 100 101 112 100 113 100 48 2.6 50 2.6 3.0 1516666.7 2 50 255 0 22 0 8 0 757 100 3 22 0 58 14
216.683 60 7 40 0 1.725 14.4 27.8 9 100 101 112 100 113 100 48 2.6 50 2.6 3.0 1516666.7 2 50 255 0 22 0 8 0 760 100 3 22 0 58 14
216.750 60 7 41 0 1.745 15.0 27.8 9 100 101 112 100 113 100 48 2.6 50 2.6 3.0 1516666.7 2 50 255 0 22 0 8 0 767 100 3 22 0 58 14
216.839 60 7 40 0 1.745 15.0 27.8 9 100 101 112 100 113 100 49 2.6 50 2.6 3.0 1516666.7 2 50 255 0 22 0 8 0 763 100 3 6 0 58 14
216.907 60 7 41 0 1.745 15.0 28.3 9 100 101 112 100 113 100 47 2.6 50 2.6 3.0 1516666.7 2 50 255 0 22 0 8 0 765 100 3 22 0 58 14
216.982 60 7 41 0 1.765 14.4 27.8 9 100 101 112 100 113 100 48 2.6 50 2.6 3.0 1516666.7 2 50 255 0 22 0 8 0 777 100 3 22 0 58 14
217.071 60 7 39 0 1.765 14.4 28.3 9 100 101 112 100 113 100 48 2.6 50 2.6 3.0 1516666.7 2 50 255 0 22 3 8 0 770 100 3 20 0 58 14
217.146 60 7 40 0 1.765 14.4 28.3 9 100 101 112 100 113 100 48 2.6 50 2.6 3.0 1516666.7 2 50 255 0 22 0 8 0 750 100 3 22 0 58 14
217.213 60 7 41 0 1.765 15.0 28.3 9 100 101 112 100 113 100 47 2.6 50 2.6 3.0 1516666.7 2 50 255 0 22 0 8 0 769 100 3 22 0 58 14
217.289 61 7 41 0 1.745 15.0 28.3 9 100 101 112 100 113 100 47 2.6 50 2.6 3.0 1516666.7 2 50 255 0 22 0 8 0 784 100 3 22 0 58 14
217.360 61 7 42 0 1.765 15.0 28.3 9 100 101 112 100 113 100 48 2.6 50 2.6 3.0 1516666.7 2 50 255 0 22 0 8 0 792 100 3 22 0 58 14
217.440 61 7 41 0 1.745 14.4 28.3 9 100 101 112 100 113 100 47 2.6 50 2.6 3.0 1516666.7 2 50 255 0 22 0 8 0 754 100 3 22 0 58 14
217.530 61 7 40 0 1.745 14.4 28.3 9 100 101 111 100 113 100 47 2.6 50 2.6 3.0 1516666.7 2 50 255 0 22 0 8 0 756 100 7 22 0 58 14
217.597 61 7 42 0 1.725 15.0 28.3 9 100 101 112 100 113 100 47 2.6 50 2.6 3.0 1516666.7 2 50 255 0 22 0 8 0 769 100 3 20 0 58 14
217.685 61 7 41 0 1.765 14.4 28.3 9 100 101 112 100 113 100 48 2.6 50 2.6 3.0 1516666.7 2 50 255 0 22 0 8 0 778 100 3 20 0 58 14
217.776 61 7 40 0 1.745 14.4 28.3 9 100 101 112 100 113 100 49 2.6 50 2.6 3.0 1516666.7 2 50 255 0 22 0 8 0 753 100 3 22 0 58 14
217.857 61 7 40 0 1.745 15.0 28.3 9 100 101 112 100 113 100 48 2.6 50 2.6 3.0 1516666.7 2 50 255 0 22 0 8 0 760 100 3 22 0 58 14
217.924 61 7 40 0 1.725 15.0 28.3 9 100 101 112 100 113 100 48 2.6 50 2.6 3.0 1516666.7 2 50 255 0 22 0 8 0 758 100 3 22 0 58 14
217.995 61 7 41 0 1.745 14.4 28.3 9 100 101 112 100 113 100 47 2.6 50 2.6 3.0 1516666.7 2 50 255 0 22 0 8 0 765 100 3 6 0 58 14
218.084 61 7 40 0 1.765 14.4 28.3 9 100 101 112 100 113 100 48 2.6 50 2.6 3.0 1516666.7 2 50 255 0 22 3 8 0 749 100 3 22 0 58 14
218.166 61 7 40 0 1.745 15.0 28.3 9 100 101 112 100 113 100 48 2.6 50 2.6 3.0 1516666.7 2 50 255 0 22 0 8 0 770 100 3 22 2 58 14
218.246 61 7 41 0 1.745 14.4 28.3 9 100 101 112 100 113 100 49 2.6 50 2.6 3.0 1516666.7 2 50 255 0 22 0 8 0 771 100 3 6 0 58 14
218.321 62 7 39 0 1.745 14.4 28.3 9 100 101 112 100 113 100 48 2.6 50 2.6 3.0 1516666.7 2 50 255 0 22 0 9 0 786 100 3 22 0 58 14
218.387 62 7 41 0 1.745 15.0 28.3 9 100 101 112 100 113 100 48 2.6 50 2.6 3.0 1516666.7 2 50 255 0 22 0 8 0 790 100 7 20 0 58 14
218.463 62 8 41 0 1.765 14.4 28.3 9 100 101 112 100 113 100 47 2.6 50 2.6 3.5 1733333.3 2 50 255 0 19 0 8 0 807 100 7 22 0 58 14
218.561 62 8 41 0 1.765 14.4 28.3 9 100 101 111 100 112 100 47 2.5 50 2.5 3.3 1666666.7 2 50 255 0 19 0 8 0 804 100 3 22 0 58 14
218.637 62 8 41 0 1.765 14.4 28.3 9 100 101 112 100 113 100 47 2.5 50 2.5 3.3 1666666.7 2 50 255 0 19 0 8 0 810 100 3 22 0 58 14
218.694 62 7 39 0 1.765 14.4 28.3 9 100 101 112 100 113 100 47 2.5 50 2.5 2.9 1458333.3 2 50 255 0 22 0 8 0 788 100 3 20 0 58 14
218.780 62 7 41 0 1.745 14.4 28.3 9 100 101 111 100 112 100 48 2.5 50 2.5 2.9 1458333.3 2 50 255 0 22 0 8 0 796 100 3 22 0 58 14
218.861 62 8 41 0 1.745 14.4 28.3 9 100 101 111 100 112 100 47 2.5 50 2.5 3.3 1666666.7 2 50 255 0 19 3 8 0 801 100 3 22 0 58 14
218.936 62 7 41 0 1.745 14.4 28.3 9 100 101 111 100 112 100 47 2.5 50 2.5 2.9 1458333.3 2 50 255 0 22 0 8 0 788 100 3 22 0 58 14
219.011 62 7 41 0 1.745 14.4 28.3 9 100 101 111 100 112 100 48 2.5 50 2.5 2.9 1458333.3 2 50 255 0 22 0 8 0 759 100 3 22 0 58 14
219.070 62 7 40 0 1.725 14.4 28.3 9 100 101 111 100 112 100 47 2.5 50 2.5 2.9 1458333.3 2 50 255 0 22 0 8 0 767 100 7 6 0 58 14
219.150 62 7 40 0 1.706 14.4 28.3 9 100 101 111 100 112 100 48 2.5 50 2.5 2.9 1458333.3 2 50 255 0 22 0 8 0 786 100 3 6 0 58 14
219.222 62 7 40 0 1.745 14.4 28.3 9 100 101 111 100 112 100 47 2.5 50 2.5 2.9 1458333.3 2 50 255 0 22 0 8 0 792 100 7 22 0 58 14
219.293 63 7 41 0 1.725 14.4 28.3 9 100 101 111 100 112 100 47 2.6 50 2.6 3.0 1516666.7 2 50 255 0 22 0 8 0 756 100 3 18 0 58 14
219.395 63 7 42 0 1.765 14.4 28.3 9 100 101 111 100 112 100 48 2.6 50 2.6 3.0 1516666.7 2 50 255 0 22 0 8 0 784 100 3 22 0 58 14
219.475 63 8 42 0 1.784 14.4 28.3 9 100 101 111 100 112 100 48 2.5 50 2.5 3.3 1666666.7 2 50 255 0 19 3 8 0 800 100 3 22 0 58 14
219.573 63 8 38 0 1.804 15.0 28.3 9 100 101 111 100 112 100 47 2.5 50 2.5 3.3 1666666.7 2 50 255 0 19 0 8 0 805 100 3 22 1 58 14
219.662 63 8 41 0 1.784 15.0 28.3 9 100 101 111 100 112 100 47 2.5 50 2.5 3.3 1666666.7 2 50 255 0 19 0 8 0 800 100 3 22 0 58 14
219.743 63 7 41 0 1.804 14.4 28.3 9 100 101 111 100 112 100 47 2.5 50 2.5 2.9 1458333.3 2 50 255 0 22 0 8 0 774 100 3 22 0 58 14
219.840 63 7 38 0 1.824 14.4 28.3 9 100 101 111 100 112 100 47 2.5 50 2.5 2.9 1458333.3 2 50 255 0 22 0 8 0 777 100 3 22 0 58 14
219.921 63 7 40 0 1.843 14.4 28.3 9 100 101 111 100 112 100 48 2.5 50 2.5 2.9 1458333.3 2 50 255 0 22 3 8 0 788 100 3 22 0 58 14
220.001 63 7 41 0 1.882 14.4 28.3 9 100 101 111 100 112 100 48 2.5 50 2.5 2.9 1458333.3 2 50 255 0 22 0 8 0 790 100 3 22 0 58 14
220.082 63 7 42 0 1.863 14.4 28.3 9 100 101 111 100 112 100 48 2.5 50 2.5 2.9 1458333.3 2 50 255 0 22 0 8 0 773 100 3 22 0 58 14
220.162 63 7 41 0 1.843 14.4 28.3 9 100 101 111 100 112 100 47 2.5 50 2.5 2.9 1458333.3 2 50 255 0 22 0 8 0 785 100 3 22 0 58 14
220.243 63 7 41 0 1.843 14.4 28.3 9 100 101 111 100 112 100 47 2.5 50 2.5 2.9 1458333.3 2 50 255 0 22 0 8 0 782 100 3 22 0 58 14
220.300 64 7 39 0 1.843 14.4 28.9 9 100 101 111 100 112 100 48 2.5 50 2.5 2.9 1458333.3 2 50 255 0 22 3 8 0 774 100 3 22 2 58 14
220.376 64 7 40 0 1.843 15.0 28.9 9 100 101 111 100 112 100 48 2.6 50 2.6 3.0 1516666.7 2 50 255 0 22 3 8 0 735 100 3 18 0 58 14
220.469 64 7 42 0 1.843 15.0 28.9 9 100 101 111 100 112 100 49 2.6 50 2.6 3.0 1516666.7 2 50 255 0 22 0 8 0 738 100 3 22 0 58 14
220.536 64 7 41 0 1.863 14.4 28.9 9 100 101 111 100 112 100 48 2.6 50 2.6 3.0 1516666.7 2 50 255 0 22 0 8 0 727 100 3 22 0 58 14
220.625 64 7 40 0 1.863 14.4 28.9 9 100 101 111 100 112 100 49 2.6 50 2.6 3.0 1516666.7 2 50 255 0 22 0 8 0 744 100 3 22 2 58 14
220.692 64 7 42 0 1.863 14.4 28.9 9 100 101 111 100 112 100 48 2.6 50 2.6 3.0 1516666.7 2 50 255 0 22 0 8 0 755 100 3 18 0 58 14
220.759 64 7 43 0 1.843 14.4 28.9 9 100 101 111 100 112 100 48 2.6 50 2.6 3.0 1516666.7 2 50 255 0 22 3 8 0 771 100 3 22 0 58 14
220.840 64 7 42 0 1.824 14.4 28.9 9 100 101 111 100 112 100 48 2.6 50 2.6 3.0 1516666.7 2 50 255 0 22 0 8 0 762 100 3 22 0 58 14
220.920 64 7 41 0 1.843 14.4 28.9 9 100 101 111 100 112 100 47 2.6 50 2.6 3.0 1516666.7 2 50 255 0 22 3 8 0 769 100 3 22 0 58 14
221.001 64 7 41 0 1.843 15.0 28.9 9 100 101 111 100 112 100 47 2.6 50 2.6 3.0 1516666.7 2 50 255 0 22 0 8 0 760 100 3 6 0 58 14
221.068 64 7 42 0 1.863 15.0 28.9 9 100 101 111 100 112 100 48 2.6 50 2.6 3.0 1516666.7 2 50 255 0 22 0 8 0 775 100 3 22 0 58 14
221.148 64 7 42 0 1.843 14.4 28.9 9 100 101 111 100 112 100 48 2.6 50 2.6 3.0 1516666.7 2 50 255 0 22 0 8 0 781 100 3 22 0 58 14
221.228 64 7 41 0 1.843 14.4 28.9 9 100 101 111 100 112 100 47 2.6 50 2.6 3.0 1516666.7 2 50 255 0 22 0 8 0 798 100 3 22 0 58 14
221.296 64 8 41 0 1.824 14.4 28.9 9 100 101 111 100 112 100 48 2.5 50 2.5 3.3 1666666.7 2 50 255 0 22 0 9 0 788 100 3 22 0 58 14
221.386 65 7 40 0 1.804 14.4 28.9 9 100 101 111 100 112 100 47 2.5 50 2.5 2.9 1458333.3 2 50 255 0 22 0 8 0 792 100 3 20 0 58 14
221.475 65 7 38 0 1.784 14.4 28.9 9 100 101 111 100 112 100 48 2.5 50 2.5 2.9 1458333.3 2 50 255 0 19 3 8 0 801 100 3 18 0 58 14
221.564 65 7 41 0 1.745 14.4 28.9 9 100 101 111 100 112 100 47 2.5 50 2.5 2.9 1458333.3 2 50 255 0 22 0 8 0 799 100 3 18 0 58 14
221.653 65 7 40 0 1.745 15.0 28.9 9 100 101 111 100 112 100 47 2.5 50 2.5 2.9 1458333.3 2 50 255 0 22 0 8 0 791 100 195 18 0 58 14
221.728 65 7 39 0 1.725 15.0 28.9 9 100 101 111 100 112 100 47 2.5 50 2.5 2.9 1458333.3 2 50 255 0 22 0 9 0 788 100 199 22 0 58 14
221.809 65 7 39 0 1.745 15.0 28.9 9 100 101 111 100 112 100 47 2.5 50 2.5 2.9 1458333.3 2 50 255 0 22 11 8 0 786 100 3 6 0 62 14
221.880 65 7 39 0 1.745 15.0 28.9 9 100 101 111 100 112 100 47 2.5 50 2.5 2.9 1458333.3 2 50 255 0 22 3 8 0 798 100 195 22 0 58 14
221.939 65 8 41 0 1.765 14.4 28.9 9 100 101 111 100 112 100 47 2.5 50 2.5 3.3 1666666.7 2 50 255 0 19 0 9 0 801 100 3 22 0 58 14
222.045 65 7 39 0 1.765 15.0 28.9 9 100 101 111 100 112 100 48 2.5 50 2.5 2.9 1458333.3 2 50 255 0 22 0 9 0 764 100 3 22 0 58 14
222.138 65 7 42 0 1.745 14.4 28.9 9 100 101 111 100 112 100 47 2.6 50 2.6 3.0 1516666.7 2 50 255 0 22 0 9 0 764 100 3 22 0 58 14
222.246 65 7 42 0 1.804 15.0 28.9 9 100 101 111 100 112 100 48 2.6 50 2.6 3.0 1516666.7 2 50 255 0 22 0 9 0 752 100 3 6 0 58 14
222.326 66 7 42 0 1.824 15.0 28.9 9 100 101 111 100 112 100 48 2.6 50 2.6 3.0 1516666.7 2 50 255 0 22 0 9 0 756 100 3 22 0 58 14
222.398 66 7 40 0 1.824 15.0 28.9 9 100 101 111 100 112 100 49 2.6 50 2.6 3.0 1516666.7 2 50 255 0 22 0 9 0 735 100 3 22 2 58 14
222.464 66 7 42 0 1.804 15.0 28.9 9 100 101 111 100 112 100 48 2.6 50 2.6 3.0 1516666.7 2 50 255 0 22 0 9 0 750 100 3 22 0 58 14
222.545 66 7 42 0 1.824 15.0 28.9 9 100 101 111 100 112 100 48 2.6 50 2.6 3.0 1516666.7 2 50 255 0 22 0 9 0 730 100 3 22 0 58 14
222.617 66 7 43 0 1.843 15.0 28.9 9 100 101 111 100 112 100 48 2.6 50 2.6 3.0 1516666.7 2 50 255 0 22 0 9 0 740 100 3 6 0 58 14
222.697 66 7 43 0 1.824 14.4 28.9 9 100 101 111 100 112 100 48 2.6 50 2.6 3.0 1516666.7 2 50 255 0 22 0 9 0 721 100 3 6 0 58 14
222.779 66 7 44 0 1.824 15.0 29.4 9 100 101 111 100 112 100 49 2.7 50 2.7 3.2 1575000.0 2 50 255 0 22 0 9 0 734 100 3 22 0 58 14
222.881 66 7 41 0 1.824 15.0 29.4 9 100 101 111 100 112 100 49 2.7 50 2.7 3.2 1575000.0 2 50 255 0 22 0 9 0 750 100 3 18 0 58 14
222.948 66 7 43 0 1.863 15.0 29.4 9 100 101 111 100 112 100 48 2.6 50 2.6 3.0 1516666.7 2 50 255 0 22 0 9 0 779 100 3 6 0 58 14
223.045 66 7 42 0 1.843 14.4 29.4 9 100 101 111 100 112 100 49 2.6 50 2.6 3.0 1516666.7 2 50 255 0 22 0 9 0 779 100 3 22 0 58 14
223.134 66 7 41 0 1.882 15.0 29.4 9 100 101 111 100 112 100 47 2.6 50 2.6 3.0 1516666.7 2 50 255 0 22 0 9 0 790 100 3 22 0 58 14
223.224 66 7 39 0 1.863 15.0 29.4 9 100 101 111 100 112 100 47 2.6 50 2.6 3.0 1516666.7 2 50 255 0 22 0 9 0 799 100 3 22 0 62 14
223.307 66 8 39 0 1.843 15.0 29.4 9 100 101 111 100 112 100 48 2.5 50 2.5 3.3 1666666.7 2 50 255 0 22 0 9 0 797 100 3 22 0 58 14
223.402 67 8 39 0 1.804 15.0 29.4 9 100 101 111 100 112 100 47 2.4 50 2.4 3.2 1600000.0 2 50 255 0 19 0 9 0 807 100 3 22 0 58 14
223.506 67 7 40 0 1.765 14.4 29.4 9 100 101 111 100 112 100 47 2.4 50 2.4 2.8 1400000.0 2 50 255 0 22 3 9 0 777 100 3 6 0 58 14
223.619 67 7 41 0 1.745 14.4 29.4 9 100 101 111 100 112 100 47 2.5 50 2.5 2.9 1458333.3 2 50 255 0 22 0 9 0 777 100 3 22 0 58 14
223.719 67 7 39 0 1.765 15.0 29.4 9 100 101 111 100 112 100 47 2.5 50 2.5 2.9 1458333.3 2 50 255 0 22 0 9 0 790 100 3 22 2 58 14
223.809 67 7 41 0 1.784 15.0 29.4 9 100 101 111 100 112 100 48 2.5 50 2.5 2.9 1458333.3 2 50 255 0 22 0 9 0 767 100 3 20 0 58 14
223.890 67 7 41 0 1.824 15.0 29.4 9 100 101 111 100 112 100 48 2.5 50 2.5 2.9 1458333.3 2 50 255 0 22 0 9 0 762 100 3 20 0 58 14
223.961 67 7 41 0 1.784 15.0 29.4 9 100 101 111 100 112 100 48 2.6 50 2.6 3.0 1516666.7 2 50 255 0 22 0 9 0 759 100 3 22 0 58 14
224.051 67 7 42 0 1.824 15.0 29.4 9 100 101 111 100 112 100 47 2.6 50 2.6 3.0 1516666.7 2 50 255 0 22 0 9 0 758 100 3 20 0 58 14
224.132 67 7 43 0 1.843 14.4 29.4 9 100 101 111 100 112 100 48 2.6 50 2.6 3.0 1516666.7 2 50 255 0 22 0 9 0 752 100 3 20 0 62 14
224.221 67 7 42 0 1.843 14.4 29.4 9 100 101 111 100 112 100 47 2.6 50 2.6 3.0 1516666.7 2 50 255 0 22 0 9 0 754 100 3 20 0 58 14
224.287 67 7 42 0 1.863 15.0 29.4 9 100 101 111 100 112 100 48 2.6 50 2.6 3.0 1516666.7 2 50 255 0 22 0 9 0 736 100 3 22 0 58 14
224.367 68 7 42 0 1.882 15.0 29.4 9 100 101 111 100 112 100 48 2.6 50 2.6 3.0 1516666.7 2 50 255 0 22 0 9 0 743 100 3 22 0 58 14
224.440 68 7 41 0 1.863 14.4 29.4 9 100 101 111 100 112 100 50 2.6 50 2.6 3.0 1516666.7 2 50 255 0 22 0 9 0 749 100 3 18 0 58 14
224.529 68 7 43 0 1.882 15.0 29.4 9 100 101 111 100 112 100 48 2.6 50 2.6 3.0 1516666.7 2 50 255 0 22 3 9 0 768 100 3 18 0 58 14
224.618 68 7 43 0 1.863 15.0 29.4 9 100 101 111 100 112 100 47 2.6 50 2.6 3.0 1516666.7 2 50 255 0 22 0 9 0 770 100 3 22 0 62 14
224.689 68 7 43 0 1.863 15.0 29.4 9 100 101 111 100 112 100 47 2.6 50 2.6 3.0 1516666.7 2 50 255 0 22 0 9 0 777 100 3 18 0 58 14
224.748 68 7 40 0 1.824 15.0 29.4 9 100 101 111 100 112 100 48 2.6 50 2.6 3.0 1516666.7 2 50 255 0 22 0 9 0 766 100 3 22 2 58 14
224.828 68 7 40 0 1.863 15.0 29.4 9 100 101 111 100 112 100 48 2.6 50 2.6 3.0 1516666.7 2 50 255 0 22 3 9 0 774 100 3 18 0 58 14
224.899 68 7 40 0 1.824 15.0 30.0 9 100 101 111 100 112 100 48 2.6 50 2.6 3.0 1516666.7 2 50 255 0 22 3 9 0 760 100 3 20 0 58 14
224.980 68 7 40 0 1.843 15.0 29.4 9 100 101 111 100 112 100 48 2.6 50 2.6 3.0 1516666.7 2 50 255 0 22 3 9 0 775 100 3 20 2 58 14
225.061 68 7 39 0 1.863 14.4 29.4 9 100 101 111 100 112 100 48 2.6 50 2.6 3.0 1516666.7 2 50 255 0 22 3 9 0 780 100 3 20 0 58 14
225.150 68 7 41 0 1.863 15.0 29.4 9 100 101 111 100 112 100 47 2.5 50 2.5 2.9 1458333.3 2 50 255 0 22 0 9 0 779 100 3 20 0 58 14
225.243 68 7 40 0 1.824 15.0 29.4 9 100 101 111 100 112 100 47 2.5 50 2.5 2.9 1458333.3 2 50 255 0 22 0 9 0 788 100 199 22 0 58 14
225.323 68 7 39 0 1.804 15.0 29.4 9 100 101 111 100 112 100 47 2.5 50 2.5 2.9 1458333.3 2 50 255 0 22 0 9 0 795 100 3 22 0 58 14
225.404 69 7 39 0 1.804 15.0 29.4 9 100 101 111 100 112 100 48 2.5 50 2.5 2.9 1458333.3 2 50 255 0 22 0 9 0 772 100 3 22 1 58 14
225.462 69 7 41 0 1.784 15.0 29.4 9 100 101 111 100 112 100 47 2.5 50 2.5 2.9 1458333.3 2 50 255 0 22 0 9 0 763 100 3 22 0 58 14
225.542 69 7 42 0 1.804 14.4 29.4 9 100 101 111 100 112 100 48 2.5 50 2.5 2.9 1458333.3 2 50 255 0 22 0 9 0 768 100 3 22 0 58 14
225.631 69 7 39 0 1.784 15.0 29.4 9 100 101 111 100 112 100 47 2.6 50 2.6 3.0 1516666.7 2 50 255 0 22 0 9 0 790 100 3 22 0 58 14
225.738 69 8 40 0 1.804 15.0 29.4 9 100 101 111 100 112 100 47 2.4 50 2.4 3.2 1600000.0 2 50 255 0 19 0 9 0 810 100 3 22 0 58 14
225.844 69 7 41 0 1.784 14.4 29.4 9 100 101 111 100 112 100 47 2.5 50 2.5 2.9 1458333.3 2 50 255 0 22 0 9 0 773 100 3 20 0 58 14
225.959 69 7 41 0 1.784 15.0 29.4 9 100 101 111 100 112 100 47 2.5 50 2.5 2.9 1458333.3 2 50 255 0 22 0 9 0 776 100 3 6 0 58 14
226.027 69 7 41 0 1.824 15.0 29.4 9 100 101 111 100 112 100 48 2.5 50 2.6 2.9 1516666.7 2 50 255 0 22 0 9 0 779 100 3 22 0 58 14
226.099 69 7 39 0 1.843 15.0 29.4 9 100 101 111 100 112 100 48 2.6 50 2.6 3.0 1516666.7 2 50 255 0 22 0 9 0 763 100 3 22 0 58 14
226.196 69 7 43 0 1.843 15.0 29.4 9 100 101 111 100 112 100 48 2.6 50 2.6 3.0 1516666.7 2 50 255 0 22 3 9 0 717 100 3 22 0 58 14
226.263 69 7 41 0 1.824 15.0 29.4 9 100 101 111 100 112 100 48 2.6 50 2.6 3.0 1516666.7 2 50 255 0 22 0 9 0 731 100 3 22 1 58 14
226.344 69 7 41 0 1.843 15.0 30.0 9 100 101 111 100 112 100 49 2.6 50 2.6 3.0 1516666.7 2 50 255 0 22 0 9 0 753 100 3 22 1 58 14
226.424 70 7 40 0 1.902 15.0 30.0 9 100 101 111 100 112 100 48 2.7 50 2.7 3.2 1575000.0 2 50 255 0 22 0 9 0 754 100 3 22 0 58 14
226.522 70 7 42 0 1.922 15.0 29.4 9 100 101 111 100 112 100 47 2.6 50 2.6 3.0 1516666.7 2 50 255 0 22 0 9 0 776 100 3 22 0 58 14
226.629 70 7 42 0 1.882 15.0 30.0 9 100 101 111 100 112 100 48 2.6 50 2.6 3.0 1516666.7 2 50 255 0 22 0 9 0 773 100 3 18 0 58 14
226.710 70 7 42 0 1.863 14.4 29.4 9 100 101 111 100 112 100 47 2.6 50 2.6 3.0 1516666.7 2 50 255 0 22 0 9 0 794 100 3 18 0 58 14
226.798 70 8 41 0 1.784 15.0 30.0 9 100 101 111 100 112 100 47 2.6 50 2.6 3.5 1733333.3 2 50 255 0 19 0 9 0 800 100 199 18 0 58 14
226.915 70 7 39 0 1.804 14.4 29.4 9 100 101 111 100 112 100 47 2.5 50 2.5 2.9 1458333.3 2 50 255 0 22 0 9 0 797 100 3 6 0 58 14
227.039 70 7 39 0 1.784 15.0 30.0 9 100 101 111 100 112 100 47 2.4 50 2.4 2.8 1400000.0 2 50 255 0 22 0 9 0 796 100 3 22 0 58 14
227.145 70 8 38 0 1.804 15.0 30.0 9 100 101 111 100 112 100 47 2.4 50 2.4 3.2 1600000.0 2 50 255 0 22 0 9 0 799 100 3 20 0 58 14
227.235 70 7 41 0 1.784 15.0 30.0 9 100 101 111 100 112 100 47 2.4 50 2.4 2.8 1400000.0 2 50 255 0 22 0 9 0 782 100 3 20 0 58 14
227.324 70 7 40 0 1.784 14.4 30.0 9 100 101 111 100 112 100 47 2.4 50 2.4 2.8 1400000.0 2 50 255 0 22 0 9 0 768 100 3 18 0 58 14
227.399 71 7 41 0 1.804 15.0 30.0 9 100 101 111 100 112 100 47 2.5 50 2.5 2.9 1458333.3 2 50 255 0 22 0 9 0 756 100 3 6 0 58 14
227.506 71 7 42 0 1.843 15.0 30.0 9 100 101 111 100 112 100 48 2.6 50 2.6 3.0 1516666.7 2 50 255 0 22 0 9 0 749 100 3 22 0 58 14
227.604 71 7 41 0 1.863 14.4 30.0 9 100 101 111 100 112 100 47 2.7 50 2.7 3.2 1575000.0 2 50 255 0 22 0 9 0 762 100 3 22 0 58 14
227.711 71 7 43 0 1.882 14.4 30.0 9 100 101 111 100 112 100 47 2.6 50 2.6 3.0 1516666.7 2 50 255 0 22 0 9 0 764 100 3 20 0 58 14
227.809 71 7 40 0 1.922 15.0 30.0 9 100 101 111 100 112 100 48 2.6 50 2.6 3.0 1516666.7 2 50 255 0 22 0 9 0 772 100 3 20 1 58 14
227.898 71 7 41 0 1.961 15.0 30.0 9 100 101 111 100 112 100 48 2.6 50 2.6 3.0 1516666.7 2 50 255 0 22 0 9 0 766 100 3 18 0 58 14
227.979 71 7 41 0 1.941 15.0 30.0 9 100 101 111 100 112 100 48 2.6 50 2.6 3.0 1516666.7 2 50 255 0 22 0 9 0 758 100 3 18 0 58 14
228.050 71 7 40 0 1.922 15.0 30.0 9 100 101 111 100 112 100 48 2.6 50 2.6 3.0 1516666.7 2 50 255 0 22 0 9 0 765 100 3 20 0 58 14
228.131 71 7 41 0 1.882 15.0 30.0 9 100 101 111 100 112 100 48 2.6 50 2.6 3.0 1516666.7 2 50 255 0 22 0 9 0 768 100 3 22 0 58 14
228.212 71 7 41 0 1.843 15.0 30.0 9 100 101 111 100 112 100 47 2.5 50 2.5 2.9 1458333.3 2 50 255 0 22 0 9 0 791 100 3 22 0 58 14
228.301 71 7 42 0 1.824 15.0 30.0 9 100 101 111 100 112 100 47 2.6 50 2.6 3.0 1516666.7 2 50 255 0 22 0 9 0 734 100 3 22 0 58 14
228.400 72 7 41 0 1.824 15.0 30.0 9 100 101 111 100 112 100 49 2.6 50 2.6 3.0 1516666.7 2 50 255 0 22 0 9 0 746 100 3 22 2 58 14
228.466 72 7 41 0 1.824 15.0 30.0 9 100 101 111 100 112 100 47 2.6 50 2.6 3.0 1516666.7 2 50 255 0 22 0 9 0 766 100 3 22 0 58 14
228.525 72 7 42 0 2.078 15.0 30.0 9 100 101 111 100 112 100 48 2.6 50 2.6 3.0 1516666.7 2 50 255 0 22 3 9 0 786 100 3 22 0 58 14
228.605 72 7 42 0 2.000 15.0 30.0 9 100 101 111 100 112 100 48 2.6 50 2.6 3.0 1516666.7 2 50 255 0 22 0 9 0 761 100 3 22 0 58 14
228.677 72 7 41 0 1.961 15.0 30.0 9 100 101 111 100 112 100 48 2.6 50 2.7 3.0 1575000.0 2 50 255 0 22 0 9 0 758 100 3 22 0 58 14
228.758 72 7 41 0 1.902 15.0 30.6 9 100 101 111 100 112 100 48 2.7 50 2.6 3.2 1516666.7 2 50 255 0 22 0 9 0 744 100 3 22 0 58 14
228.857 72 7 41 0 1.882 15.0 30.0 9 100 101 111 100 112 100 47 2.6 50 2.6 3.0 1516666.7 2 50 255 0 22 0 9 0 765 100 3 22 0 58 14
228.955 72 7 41 0 1.843 15.0 30.0 9 100 101 111 100 112 100 48 2.6 50 2.6 3.0 1516666.7 2 50 255 0 22 0 9 0 795 100 3 22 0 58 14
229.026 72 7 40 0 1.824 15.0 30.6 9 100 101 111 100 112 100 48 2.5 50 2.5 2.9 1458333.3 2 50 255 0 22 0 9 0 771 100 3 22 0 58 14
229.133 72 7 40 0 1.784 15.0 30.6 9 100 101 111 100 112 100 48 2.6 50 2.6 3.0 1516666.7 2 50 255 0 22 0 9 0 781 100 3 20 0 58 14
229.222 72 7 40 0 1.765 15.0 30.6 9 100 101 111 100 112 100 48 2.6 50 2.6 3.0 1516666.7 2 50 255 0 22 3 9 0 758 100 3 20 0 58 14
229.294 72 7 39 0 1.804 14.4 30.6 9 100 101 111 100 112 100 48 2.6 50 2.6 3.0 1516666.7 2 50 255 0 22 3 9 0 768 100 3 22 1 58 14
229.385 73 7 41 0 1.824 15.0 30.6 9 100 101 111 100 112 100 47 2.5 50 2.5 2.9 1458333.3 2 50 255 0 22 0 9 0 773 100 3 22 0 58 14
229.492 73 7 39 0 1.784 15.0 30.6 9 100 101 111 100 101 100 48 2.5 50 2.5 2.9 1458333.3 2 50 255 0 19 3 9 0 806 100 3 6 0 58 14
229.581 73 8 40 0 1.765 15.0 30.6 9 100 101 111 100 112 100 47 2.5 50 2.5 3.3 1666666.7 2 50 255 0 19 3 9 0 804 100 3 22 0 58 14
229.670 73 7 38 0 1.745 14.4 30.6 9 100 101 111 100 112 100 47 2.5 50 2.5 2.9 1458333.3 2 50 255 0 22 0 9 0 789 100 3 22 0 58 14
229.779 73 7 40 0 1.765 14.4 30.6 9 100 101 111 100 112 100 47 2.5 50 2.5 2.9 1458333.3 2 50 255 0 22 0 9 0 792 100 3 22 0 58 14
229.859 73 7 39 0 1.765 15.0 30.6 9 100 101 111 100 112 100 47 2.5 50 2.5 2.9 1458333.3 2 50 255 0 22 0 9 0 787 100 3 22 0 58 14
229.934 73 7 39 0 1.784 15.0 30.6 9 100 101 111 100 112 100 47 2.5 50 2.5 2.9 1458333.3 2 50 255 0 22 0 9 0 790 100 3 18 0 58 14
230.006 73 7 39 0 1.784 15.0 30.6 9 100 101 111 100 112 100 47 2.4 50 2.4 2.8 1400000.0 2 50 255 0 22 0 9 0 786 100 7 20 0 58 14
230.082 73 8 40 0 1.804 15.0 30.6 9 100 101 111 100 112 100 47 2.5 50 2.5 3.3 1666666.7 2 50 255 0 19 0 9 0 806 100 3 6 0 58 14
230.188 73 7 40 0 1.843 15.0 30.6 9 100 101 111 100 112 100 47 2.4 50 2.4 2.8 1400000.0 2 50 255 0 22 0 9 0 792 100 3 22 0 58 14
230.286 73 7 39 0 1.824 15.0 30.6 9 100 101 111 100 112 100 48 2.4 50 2.5 2.8 1458333.3 2 50 255 0 22 0 9 0 764 100 3 22 0 58 14
230.368 73 7 40 0 1.863 15.0 30.6 9 100 101 111 100 112 100 48 2.5 50 2.5 2.9 1458333.3 2 50 255 0 22 0 9 0 765 100 3 22 0 58 14
230.465 74 7 41 0 1.843 15.0 30.6 9 100 101 111 100 112 100 47 2.6 50 2.6 3.0 1516666.7 2 50 255 0 22 0 9 0 702 100 3 22 0 58 14
230.563 74 7 42 0 1.863 15.0 30.6 9 100 101 111 100 112 100 50 2.7 50 2.7 3.2 1575000.0 2 50 255 0 22 0 9 0 719 100 3 20 0 58 14
230.661 74 7 44 0 2.039 15.0 30.6 9 100 101 111 100 112 100 48 2.6 50 2.6 3.0 1516666.7 2 50 255 0 22 3 9 0 765 100 3 50 0 62 14
230.761 74 7 40 0 2.098 15.0 30.6 9 100 101 111 100 112 100 48 2.6 50 2.6 3.0 1516666.7 2 50 255 0 22 0 9 0 778 100 3 22 1 58 14
230.841 74 7 40 0 2.118 15.0 30.6 9 100 101 111 100 112 100 48 2.6 50 2.6 3.0 1516666.7 2 50 255 0 22 0 9 0 763 100 3 22 0 58 14
230.913 74 7 41 0 2.059 15.0 30.6 9 100 101 111 100 112 100 48 2.6 50 2.6 3.0 1516666.7 2 50 255 0 22 11 9 0 775 100 3 6 0 58 14
230.994 74 8 40 0 2.059 15.0 30.6 9 100 101 111 100 112 100 48 2.6 50 2.6 3.5 1733333.3 2 50 255 0 19 0 9 0 814 100 3 6 0 58 14
231.078 74 8 41 0 2.000 15.0 30.6 9 100 101 111 100 112 100 48 2.5 50 2.5 3.3 1666666.7 2 50 255 0 22 0 9 0 792 100 3 22 0 58 14
231.184 74 8 39 0 1.941 15.0 30.6 9 100 101 111 100 112 100 47 2.5 50 2.5 3.3 1666666.7 2 50 255 0 19 0 9 0 803 100 3 22 0 58 14
231.273 74 7 41 0 1.882 15.0 30.6 9 100 101 111 100 112 100 47 2.5 50 2.5 2.9 1458333.3 2 50 255 0 22 0 9 0 760 100 3 20 0 58 14
231.373 74 7 39 0 1.843 15.0 30.6 9 100 101 110 100 112 100 48 2.5 50 2.5 2.9 1458333.3 2 50 255 0 22 0 9 0 767 100 3 22 1 58 14
231.453 75 7 39 0 1.863 15.0 30.6 9 100 101 111 100 112 100 48 2.5 50 2.5 2.9 1458333.3 2 50 255 0 22 3 9 0 789 100 3 22 0 58 14
231.525 75 7 39 0 1.824 15.0 30.6 9 100 101 110 100 111 100 48 2.5 50 2.5 2.9 1458333.3 2 50 255 0 22 3 9 0 789 100 3 18 0 58 14
231.596 75 7 41 0 1.843 15.0 30.6 9 100 101 111 100 112 100 47 2.5 50 2.5 2.9 1458333.3 2 50 255 0 22 0 9 0 776 100 199 20 0 62 14
231.677 75 7 39 0 1.824 15.0 30.6 9 100 101 110 100 111 100 47 2.5 50 2.5 2.9 1458333.3 2 50 255 0 22 0 9 0 784 100 3 20 0 58 14
231.759 75 7 39 0 1.882 15.0 30.6 9 100 101 111 100 112 100 48 2.5 50 2.5 2.9 1458333.3 2 50 255 0 22 0 9 0 791 100 3 20 0 58 14
231.830 75 7 39 0 1.843 15.0 30.6 9 100 101 110 100 111 100 47 2.5 50 2.5 2.9 1458333.3 2 50 255 0 22 0 9 0 788 100 3 22 0 58 14
231.902 75 7 40 0 1.863 14.4 30.6 9 100 101 111 100 112 100 47 2.5 50 2.5 2.9 1458333.3 2 50 255 0 22 0 9 0 785 100 195 22 0 58 14
231.992 75 7 39 0 1.863 15.0 30.6 9 100 101 110 100 111 100 48 2.5 50 2.5 2.9 1458333.3 2 50 255 0 22 0 9 0 778 100 3 22 0 58 14
232.067 75 7 38 0 1.843 15.0 30.6 9 100 101 110 100 111 100 48 2.5 50 2.5 2.9 1458333.3 2 50 255 0 22 0 9 0 796 100 3 18 0 58 14
232.147 75 8 39 0 1.843 15.0 30.6 9 100 101 110 100 111 100 47 2.4 50 2.4 3.2 1600000.0 2 50 255 0 22 0 9 0 793 100 3 18 0 58 14
232.231 75 7 41 0 1.824 15.0 30.6 9 100 101 110 100 111 100 47 2.5 50 2.5 2.9 1458333.3 2 50 255 0 22 0 9 0 784 100 3 22 0 58 14
232.330 75 7 38 0 1.843 15.0 30.6 9 100 101 110 100 111 100 47 2.5 50 2.5 2.9 1458333.3 2 50 255 0 22 0 9 0 751 100 3 22 0 58 14
232.410 75 7 39 0 1.843 15.0 30.6 9 100 101 110 100 111 100 48 2.5 50 2.5 2.9 1458333.3 2 50 255 0 22 0 9 0 758 100 3 22 2 58 14
232.477 76 7 41 0 1.843 15.0 30.6 9 100 101 110 100 111 100 47 2.5 50 2.5 2.9 1458333.3 2 50 255 0 22 0 9 0 760 100 3 20 0 58 14
232.543 76 7 42 0 1.863 15.0 30.6 9 100 101 110 100 111 100 48 2.5 50 2.5 2.9 1458333.3 2 50 255 0 22 0 9 0 769 100 3 18 0 58 14
232.624 76 7 41 0 1.843 15.0 30.6 9 100 101 110 100 111 100 47 2.5 50 2.5 2.9 1458333.3 2 50 255 0 22 0 9 0 780 100 3 18 0 58 14
232.705 76 8 41 0 1.863 14.4 30.6 9 100 101 110 100 111 100 47 2.5 50 2.5 3.3 1666666.7 2 50 255 0 19 3 9 0 800 100 3 18 0 58 14
232.803 76 7 39 0 1.882 15.0 30.6 9 100 101 110 100 111 100 48 2.4 50 2.4 2.8 1400000.0 2 50 255 0 22 3 9 0 792 100 3 22 0 58 14
232.919 76 7 41 0 1.922 15.0 30.6 9 100 101 110 100 111 100 47 2.5 50 2.5 2.9 1458333.3 2 50 255 0 22 3 9 0 784 100 3 22 0 58 14
233.017 76 7 39 0 1.902 15.0 30.6 9 100 101 110 100 111 100 47 2.5 50 2.5 2.9 1458333.3 2 50 255 0 22 0 9 0 790 100 3 22 0 58 14
233.097 76 7 38 0 1.941 15.0 30.6 9 100 101 110 100 111 100 47 2.4 50 2.4 2.8 1400000.0 2 50 255 0 22 0 9 0 800 100 3 22 0 58 14
233.196 76 8 39 0 1.902 15.0 30.6 9 100 101 110 100 111 100 47 2.4 50 2.4 3.2 1600000.0 2 50 255 0 19 0 9 0 802 100 3 22 0 58 14
233.294 76 7 39 0 1.882 15.0 30.6 9 100 101 110 100 111 100 47 2.4 50 2.4 2.8 1400000.0 2 50 255 0 22 0 9 0 796 100 3 20 0 58 14
233.384 76 7 41 0 1.922 15.0 30.6 9 100 101 110 100 111 100 47 2.5 50 2.5 2.9 1458333.3 2 50 255 0 22 0 9 0 752 100 3 22 0 58 14
233.482 77 7 39 0 1.902 15.0 30.6 9 100 101 110 100 111 100 48 2.6 50 2.6 3.0 1516666.7 2 50 255 0 22 0 9 0 760 100 3 6 0 58 14
233.581 77 7 41 0 1.941 15.0 30.6 9 100 101 110 100 111 100 47 2.5 50 2.5 2.9 1458333.3 2 50 255 0 22 0 9 0 761 100 3 22 0 58 14
233.679 77 7 39 0 1.941 15.0 31.1 9 100 101 110 100 111 100 48 2.5 50 2.5 2.9 1458333.3 2 50 255 0 22 0 9 0 763 100 3 22 1 58 14
233.754 77 7 41 0 1.961 15.0 31.1 9 100 101 110 100 111 100 48 2.5 50 2.5 2.9 1458333.3 2 50 255 0 22 0 9 0 733 100 195 18 0 58 14
233.836 77 7 41 0 1.961 15.0 31.1 9 100 101 110 100 111 100 48 2.6 50 2.6 3.0 1516666.7 2 50 255 0 22 0 9 0 744 100 3 18 0 58 14
233.911 77 7 42 0 2.000 15.0 30.6 9 100 101 110 100 111 100 47 2.6 50 2.6 3.0 1516666.7 2 50 255 0 22 0 9 0 772 100 199 6 0 62 14
234.000 77 7 41 0 2.000 15.0 31.1 9 100 101 110 100 111 100 48 2.5 50 2.5 2.9 1458333.3 2 50 255 0 22 0 9 0 784 100 3 22 0 58 14
234.093 77 7 41 0 2.000 15.0 30.6 9 100 101 110 100 111 100 47 2.5 50 2.5 2.9 1458333.3 2 50 255 0 22 0 9 0 784 100 3 20 0 58 14
234.160 77 7 40 0 1.961 15.0 31.1 9 100 101 110 100 111 100 47 2.5 50 2.5 2.9 1458333.3 2 50 255 0 22 0 10 0 777 100 3 22 0 58 14
234.249 77 7 41 0 1.961 15.0 30.6 9 100 101 110 100 111 100 47 2.5 50 2.5 2.9 1458333.3 2 50 255 0 22 0 10 0 792 100 3 22 0 58 14
234.324 77 7 40 0 1.902 15.0 30.6 9 100 101 110 100 111 100 47 2.5 50 2.5 2.9 1458333.3 2 50 255 0 22 0 10 0 794 100 3 22 0 58 14
234.404 77 8 39 0 1.922 15.0 31.1 9 100 101 110 100 111 100 47 2.5 50 2.5 3.3 1666666.7 2 50 255 0 19 0 10 0 813 100 3 22 0 58 14
234.512 78 8 39 0 1.843 15.0 31.1 9 100 101 110 100 111 100 47 2.4 50 2.4 3.2 1600000.0 2 50 255 0 19 0 10 0 829 100 195 22 0 58 14
234.601 78 8 38 0 1.863 14.4 31.1 9 100 101 110 100 111 100 47 2.4 50 2.4 3.2 1600000.0 2 50 255 0 19 0 9 0 806 100 3 22 0 58 14
234.690 78 8 38 0 1.863 15.0 31.1 9 100 101 110 100 111 100 47 2.4 50 2.4 3.2 1600000.0 2 50 255 0 19 0 10 0 812 100 3 22 0 58 14
234.759 78 7 39 0 1.863 15.0 31.1 9 100 101 110 100 111 100 47 2.4 50 2.4 2.8 1400000.0 2 50 255 0 22 3 9 0 795 100 3 22 0 58 14
234.842 78 7 39 0 1.882 15.0 31.1 9 100 101 110 100 111 100 47 2.4 50 2.4 2.8 1400000.0 2 50 255 0 22 3 9 0 798 100 3 22 0 62 14
234.914 78 7 39 0 1.843 15.0 31.1 9 100 101 110 100 111 100 47 2.4 50 2.4 2.8 1400000.0 2 50 255 0 22 0 10 0 778 100 3 22 0 58 14
234.986 78 7 40 0 1.882 15.0 31.1 9 100 101 110 100 111 100 47 2.4 50 2.4 2.8 1400000.0 2 50 255 0 22 3 10 0 777 100 3 6 0 58 14
235.067 78 7 41 0 1.882 15.0 31.1 9 100 101 110 100 111 100 47 2.5 50 2.5 2.9 1458333.3 2 50 255 0 22 0 10 0 757 100 3 6 0 58 14
235.151 78 7 41 0 1.902 14.4 31.1 9 100 101 110 100 111 100 47 2.5 50 2.5 2.9 1458333.3 2 50 255 0 22 0 10 0 742 100 3 22 0 58 14
235.231 78 7 42 0 1.902 14.4 31.1 9 100 101 110 100 111 100 48 2.5 50 2.5 2.9 1458333.3 2 50 255 0 22 0 10 0 707 100 3 22 0 58 14
235.298 78 7 41 0 1.922 15.0 31.1 9 100 101 110 100 111 100 50 2.5 50 2.5 2.9 1458333.3 2 50 255 0 22 0 10 0 707 100 3 18 0 58 14
235.379 78 7 41 0 1.941 15.0 31.1 9 100 101 110 100 111 100 50 2.7 50 2.7 3.2 1575000.0 2 50 255 0 22 0 10 0 706 100 3 20 0 62 14
235.468 79 6 43 0 1.961 15.0 31.1 9 100 101 110 100 111 100 50 2.7 50 2.7 2.7 1350000.0 2 50 255 0 24 0 10 0 682 100 3 18 0 58 14
235.565 79 6 43 0 2.020 15.0 31.1 9 100 101 110 100 111 100 51 2.7 50 2.7 2.7 1350000.0 2 50 255 0 24 0 10 0 666 100 3 22 0 58 14
235.637 79 6 49 0 2.059 15.0 31.1 9 100 101 110 100 111 100 50 3.0 50 3.0 3.0 1500000.0 3 50 255 0 24 0 10 0 620 100 3 50 0 58 14
235.736 79 6 48 0 2.098 15.0 31.1 9 100 101 110 100 111 100 50 3.0 50 3.0 3.0 1500000.0 3 50 255 0 24 0 10 0 659 100 3 38 0 58 14
235.816 79 7 49 0 2.373 15.0 31.1 9 100 101 110 100 111 100 50 3.0 50 3.0 3.5 1750000.0 3 50 255 0 22 0 10 0 708 100 3 54 0 58 14
235.914 79 7 44 0 2.314 15.0 31.1 9 100 101 110 100 111 100 50 2.9 50 2.9 3.4 1691666.7 2 50 255 0 22 3 10 0 767 100 3 38 0 58 14
236.012 79 8 42 0 2.196 15.0 31.1 9 100 101 110 100 111 100 48 2.6 50 2.6 3.5 1733333.3 2 50 255 0 19 0 10 0 819 100 3 22 0 58 14
236.119 79 8 41 0 2.000 15.0 31.1 9 100 101 110 100 111 100 47 2.5 50 2.5 3.3 1666666.7 2 50 255 0 19 0 10 0 845 100 3 22 0 10 14
236.217 79 8 40 0 1.902 15.0 31.1 9 100 101 110 100 111 100 47 2.4 50 2.4 3.2 1600000.0 2 50 255 0 19 0 10 0 827 100 3 22 0 58 14
236.315 79 8 38 0 1.863 15.0 31.1 9 100 101 110 100 111 100 47 2.4 50 2.4 3.2 1600000.0 2 50 255 0 19 0 10 0 833 100 3 20 0 58 14
236.396 79 8 39 0 1.784 15.0 31.1 9 100 101 110 100 111 100 47 2.4 50 2.4 3.2 1600000.0 2 50 255 0 19 0 9 0 813 100 3 20 0 62 14
236.476 80 7 40 0 1.745 15.0 31.1 9 100 101 110 100 111 100 47 2.4 50 2.4 2.8 1400000.0 2 50 255 0 22 0 10 0 793 100 3 20 0 58 14
236.573 80 7 38 0 1.784 15.0 31.1 9 100 101 110 100 111 100 47 2.4 50 2.4 2.8 1400000.0 2 50 255 0 22 0 10 0 778 100 3 20 0 58 14
236.655 80 7 39 0 1.784 15.0 31.1 9 100 101 110 100 111 100 48 2.4 50 2.5 2.8 1458333.3 2 50 255 0 22 0 10 0 778 100 3 20 0 58 14
236.721 80 7 40 0 1.784 15.0 31.1 9 100 101 110 100 111 100 47 2.5 50 2.5 2.9 1458333.3 2 50 255 0 22 0 10 0 783 100 3 22 0 58 14
236.805 80 7 41 1 1.784 15.0 31.1 9 100 101 110 100 111 100 49 2.5 50 2.6 2.9 1516666.7 2 50 255 0 22 0 10 0 795 100 3 22 0 58 14
236.872 80 8 43 2 1.784 15.0 31.7 9 100 101 110 100 111 100 50 2.6 50 2.6 3.5 1733333.3 2 50 255 0 19 0 10 0 807 100 3 22 1 62 14
236.974 80 8 47 4 1.824 15.0 31.1 9 100 101 110 100 111 100 51 2.9 50 2.9 3.9 1933333.3 2 50 255 0 19 3 10 0 818 100 3 22 0 58 14
237.081 80 8 54 6 2.000 15.0 31.1 9 100 101 110 100 111 100 53 3.1 50 3.1 4.1 2066666.7 3 50 255 0 19 0 10 0 826 100 195 22 0 58 14
237.179 80 8 61 7 2.176 15.0 31.1 9 100 101 110 100 111 100 53 3.5 50 3.5 4.7 2333333.3 3 50 255 0 19 0 10 0 861 100 3 54 0 58 14
237.277 80 8 66 6 2.471 15.0 31.1 9 100 101 110 100 111 100 55 3.8 50 3.8 5.1 2533333.3 3 50 255 0 17 0 10 0 837 100 3 52 0 58 14
237.385 80 9 68 7 3.608 15.0 31.1 9 100 101 110 100 111 100 56 4.0 50 4.0 6.0 3000000.0 4 50 255 0 17 0 10 0 931 100 3 38 0 58 14
237.485 81 10 61 6 3.627 15.0 31.1 9 100 101 110 100 111 100 56 3.9 50 3.8 6.5 3166666.7 3 50 255 0 20 0 10 0 1131 100 3 54 0 58 14
237.593 81 13 58 7 3.216 15.0 31.7 9 100 101 110 100 111 100 55 3.5 50 3.5 7.6 3791666.7 3 50 255 0 20 0 10 0 1306 100 3 54 2 58 14
237.708 81 15 47 7 2.706 15.0 31.7 9 100 101 110 100 111 100 53 3.0 50 3.0 7.5 3750000.0 3 50 255 0 19 0 10 0 1577 100 3 52 0 58 14
237.815 81 16 41 5 2.314 15.0 31.7 9 100 101 110 100 111 100 51 2.5 50 2.5 6.7 3333333.3 2 50 255 0 24 0 10 0 1714 100 3 50 2 62 14
237.922 81 17 37 7 2.039 15.0 31.7 9 100 101 110 100 111 100 51 2.4 50 2.4 6.8 3400000.0 2 50 255 0 23 0 10 0 1775 100 3 22 0 58 14
238.029 81 17 34 6 2.059 15.0 31.7 9 100 101 110 100 111 100 51 2.3 50 2.3 6.5 3258333.3 2 50 255 0 24 0 10 0 1804 100 3 6 0 58 14
238.136 81 17 34 6 2.118 15.0 31.7 9 100 101 110 100 111 100 51 2.4 50 2.4 6.8 3400000.0 2 50 255 0 23 0 10 0 1800 100 3 38 0 58 14
238.234 81 17 35 6 2.235 15.0 31.7 9 100 101 110 100 111 100 51 2.3 50 2.3 6.5 3258333.3 2 50 255 0 22 0 10 0 1788 100 3 38 0 58 14
238.341 81 17 34 6 2.294 15.0 31.7 9 100 101 110 100 111 100 51 2.3 50 2.3 6.5 3258333.3 2 50 255 0 21 0 10 0 1760 100 3 38 0 58 14
238.430 81 17 34 6 2.333 15.0 31.7 9 100 101 110 100 111 100 51 2.3 50 2.3 6.5 3258333.3 2 50 255 0 22 0 10 0 1717 100 3 38 0 58 14
238.511 82 16 35 6 2.451 15.0 31.7 9 100 101 110 100 111 100 51 2.3 50 2.3 6.1 3066666.7 2 50 255 0 21 0 10 0 1693 100 3 54 0 58 14
238.609 82 16 36 7 2.569 15.0 31.7 9 100 101 110 100 111 100 51 2.4 50 2.4 6.4 3200000.0 2 50 255 0 21 0 10 0 1621 100 3 54 0 58 14
238.715 82 15 39 6 3.078 15.0 31.7 9 100 101 110 100 111 100 51 2.4 50 2.5 6.0 3125000.0 2 50 255 0 19 0 10 0 1554 100 3 54 0 58 14
238.814 82 15 40 5 3.255 15.0 31.7 9 100 101 110 100 111 100 51 2.6 50 2.6 6.5 3250000.0 2 50 255 0 19 0 10 0 1524 100 3 54 0 10 14
238.912 82 15 42 6 3.020 15.0 31.7 9 100 101 110 100 111 100 52 2.5 50 2.6 6.3 3250000.0 2 50 255 0 19 0 10 0 1509 100 3 54 0 58 14
239.010 82 15 43 7 3.020 15.0 31.7 9 100 101 110 100 111 100 53 2.7 50 2.7 6.8 3375000.0 2 50 255 0 19 0 10 0 1472 100 3 38 0 58 14
239.094 82 14 45 8 3.000 15.0 31.7 9 100 101 110 100 111 100 54 2.9 50 2.9 6.8 3383333.3 2 50 255 0 19 0 10 0 1473 100 3 54 0 10 14
239.193 82 14 49 8 3.549 15.0 31.7 9 100 101 110 100 111 100 55 3.0 50 3.1 7.0 3616666.7 3 50 255 0 20 0 10 0 1408 100 3 54 0 58 14
239.299 82 13 56 10 3.686 15.0 31.7 9 100 101 110 100 111 100 55 3.4 50 3.4 7.4 3683333.3 3 50 255 0 22 0 10 0 1368 100 3 54 0 58 14
239.407 82 14 61 11 4.667 15.0 31.7 9 100 101 110 100 111 100 56 3.6 50 3.8 8.4 4433333.3 3 50 255 0 22 0 10 0 1429 100 3 52 0 58 14
239.514 83 14 64 11 3.941 15.0 31.7 9 100 101 110 100 111 100 56 3.8 50 3.8 8.9 4433333.3 3 50 255 0 22 0 10 0 1460 100 3 52 0 58 14
239.621 83 15 59 11 3.745 15.0 31.7 9 100 101 110 100 111 100 55 3.6 50 3.6 9.0 4500000.0 3 50 255 0 24 3 10 0 1534 100 3 50 2 58 14
239.727 83 17 57 10 3.608 15.0 31.7 9 100 101 110 100 111 100 55 3.4 50 3.4 9.6 4816666.7 3 50 255 0 25 0 10 0 1757 100 3 54 0 62 14
239.835 83 19 52 11 3.157 15.0 31.7 9 100 100 110 100 110 100 56 3.3 50 3.3 10.5 5225000.0 3 50 255 0 28 0 10 0 1985 100 199 54 1 58 14
239.941 83 21 47 10 2.922 15.0 31.7 9 100 101 110 100 111 100 54 2.9 50 2.9 10.2 5075000.0 2 50 255 0 31 0 10 0 2167 100 3 54 0 58 14
240.048 83 22 42 10 2.843 15.0 31.7 9 100 101 110 100 111 100 52 2.6 50 2.6 9.5 4766666.7 2 50 255 0 32 0 10 0 2286 100 3 50 0 58 14
240.155 83 23 38 11 2.863 15.0 31.7 9 100 101 110 100 111 100 51 2.5 50 2.5 9.6 4791666.7 2 50 255 0 33 0 10 0 2386 100 199 52 1 58 14
240.262 83 24 38 11 2.804 15.0 32.2 9 100 101 110 100 111 100 51 2.4 50 2.4 9.6 4800000.0 2 50 255 0 34 0 10 0 2427 100 3 54 0 58 14
240.370 83 24 37 11 2.843 15.0 31.7 9 100 101 110 100 111 100 51 2.5 50 2.5 10.0 5000000.0 2 50 255 0 34 0 10 0 2465 100 3 54 0 58 14
240.478 83 24 36 10 2.863 15.0 31.7 9 100 101 110 100 111 100 51 2.4 50 2.4 9.6 4800000.0 2 50 255 0 34 0 10 0 2454 100 3 52 0 58 14
240.575 84 24 36 10 2.863 15.0 31.7 9 100 101 110 100 111 100 51 2.4 50 2.4 9.6 4800000.0 2 50 255 0 34 0 10 0 2433 100 3 54 0 58 14
240.633 84 24 36 11 3.039 15.0 31.7 9 100 101 110 100 111 100 51 2.4 50 2.4 9.6 4800000.0 2 50 255 0 34 0 10 0 2438 100 3 54 2 58 14
240.707 84 24 36 11 2.922 15.0 31.7 9 100 101 110 100 111 100 51 2.5 50 2.5 10.0 5000000.0 2 50 255 0 34 0 11 0 2417 100 3 38 0 58 14
240.796 84 24 37 11 3.039 15.0 31.7 9 100 101 110 100 111 100 51 2.4 50 2.4 9.6 4800000.0 2 50 255 0 34 0 10 0 2409 100 3 54 1 58 14
240.893 84 23 37 11 3.020 15.0 31.7 9 100 101 110 100 111 100 51 2.4 50 2.4 9.2 4600000.0 2 50 255 0 32 0 10 0 2374 100 3 52 0 10 14
240.982 84 23 36 11 2.980 15.0 31.7 9 100 101 110 100 111 100 51 2.4 50 2.4 9.2 4600000.0 2 50 255 0 32 0 11 0 2373 100 3 54 0 58 14
241.064 84 23 37 9 2.941 15.0 31.7 9 100 101 110 100 111 100 51 2.4 50 2.4 9.2 4600000.0 2 50 255 0 32 0 11 0 2359 100 3 54 0 58 14
241.144 84 23 36 10 2.922 15.0 31.7 9 100 101 110 100 111 100 51 2.3 50 2.3 8.8 4408333.3 2 50 255 0 32 0 11 0 2370 100 3 54 0 58 14
241.242 84 23 36 10 2.961 15.0 31.7 9 100 101 110 100 111 100 51 2.3 50 2.3 8.8 4408333.3 2 50 255 0 32 0 11 0 2352 100 3 54 0 58 14
241.313 84 23 36 9 2.980 15.0 32.2 9 100 101 110 100 111 100 51 2.3 50 2.3 8.8 4408333.3 2 50 255 0 32 0 10 0 2301 100 3 54 0 58 14
241.405 84 22 37 9 3.529 15.0 31.7 9 100 101 110 100 110 100 51 2.4 50 2.4 8.8 4400000.0 2 50 255 0 30 0 11 0 2240 100 3 54 0 58 14
241.520 84 21 37 10 3.196 15.0 31.7 9 100 101 110 100 111 100 51 2.4 50 2.4 8.4 4200000.0 2 50 255 0 30 0 11 0 2174 100 195 54 1 58 14
241.609 85 21 39 9 3.412 15.0 32.2 9 100 101 110 100 111 100 51 2.5 50 2.5 8.8 4375000.0 2 50 255 0 31 0 11 0 2150 100 3 50 0 58 14
241.725 85 21 38 10 3.333 15.0 31.7 9 100 101 110 100 111 100 51 2.5 50 2.5 8.8 4375000.0 2 50 255 0 31 0 11 0 2153 100 3 50 0 58 14
241.814 85 21 40 10 3.373 15.0 31.7 9 100 101 110 100 111 100 51 2.5 50 2.5 8.8 4375000.0 2 50 255 0 32 3 11 0 2139 100 3 52 0 58 14
241.903 85 22 39 10 3.608 15.0 31.7 9 100 101 110 100 111 100 51 2.5 50 2.5 9.2 4583333.3 2 50 255 0 32 0 11 0 2221 100 3 54 0 58 14
242.002 85 21 40 10 3.549 15.0 31.7 9 100 101 110 100 111 100 52 2.5 50 2.5 8.8 4375000.0 2 50 255 0 32 0 11 0 2158 100 3 54 0 58 14
242.100 85 21 41 10 3.647 15.0 31.7 9 100 101 110 100 111 100 52 2.6 50 2.6 9.1 4550000.0 2 50 255 0 31 0 11 0 2107 100 3 54 0 58 14
242.206 85 21 41 10 3.451 15.0 31.7 9 100 101 110 100 111 100 51 2.6 50 2.5 9.1 4375000.0 2 50 255 0 31 0 11 0 2125 100 7 54 0 58 14
242.279 85 21 42 10 3.667 15.0 32.2 9 100 101 110 100 111 100 52 2.5 50 2.5 8.8 4375000.0 2 50 255 0 31 0 11 0 2143 100 195 22 0 58 14
242.388 85 21 40 10 3.608 15.0 31.7 9 100 101 110 100 111 100 51 2.6 50 2.6 9.1 4550000.0 2 50 255 0 31 3 11 0 2111 100 3 54 1 10 14
242.494 85 21 40 11 3.863 15.0 31.7 9 100 101 110 100 111 100 52 2.5 50 2.5 8.8 4375000.0 2 50 255 0 32 0 11 0 2118 100 3 54 0 58 14
242.593 85 20 41 10 3.588 15.6 32.2 9 100 100 110 100 111 100 52 2.5 50 2.5 8.3 4166666.7 2 50 255 0 31 0 11 0 2051 100 3 54 0 58 14
242.708 86 20 42 10 3.961 15.6 32.2 9 100 101 110 100 111 100 52 2.7 50 2.7 9.0 4500000.0 2 50 255 0 31 3 11 0 2074 100 3 54 0 58 14
242.806 86 20 42 9 3.549 15.0 31.7 9 100 101 110 100 111 100 52 2.6 50 2.6 8.7 4333333.3 2 50 255 0 31 0 11 0 2104 100 3 54 0 58 14
242.922 86 21 42 10 3.412 15.0 31.7 9 100 101 110 100 111 100 52 2.6 50 2.6 9.1 4550000.0 2 50 255 0 31 0 11 0 2098 100 3 54 0 58 14
243.011 86 21 41 10 3.608 15.0 31.7 9 100 101 110 100 111 100 52 2.6 50 2.6 9.1 4550000.0 2 50 255 0 32 0 11 0 2113 100 3 54 0 58 14
243.101 86 21 41 10 3.510 15.0 31.7 9 100 101 110 100 111 100 51 2.6 50 2.6 9.1 4550000.0 2 50 255 0 31 0 11 0 2129 100 3 22 0 10 14
243.181 86 21 41 9 3.863 15.0 31.7 9 100 101 110 100 111 100 51 2.5 50 2.5 8.8 4375000.0 2 50 255 0 32 0 11 0 2132 100 3 54 0 58 14
243.279 86 21 40 10 3.647 15.0 31.7 9 100 101 110 100 111 100 51 2.6 50 2.6 9.1 4550000.0 2 50 255 0 32 0 11 0 2145 100 3 54 0 58 14
243.377 86 22 39 10 3.569 15.0 31.7 9 100 101 110 100 111 100 51 2.5 50 2.5 9.2 4583333.3 2 50 255 0 32 0 11 0 2177 100 3 50 0 58 14
243.483 86 21 40 10 3.353 15.0 31.7 9 100 101 110 100 111 100 51 2.6 50 2.6 9.1 4550000.0 2 50 255 0 32 0 11 0 2184 100 3 52 0 58 14
243.591 86 22 39 10 3.235 15.0 31.7 9 100 101 110 100 111 100 51 2.5 50 2.5 9.2 4583333.3 2 50 255 0 32 0 11 0 2257 100 3 52 0 58 14
243.697 87 21 38 10 3.294 15.0 31.7 9 100 101 110 100 111 100 51 2.6 50 2.5 9.1 4375000.0 2 50 255 0 32 0 11 0 2268 100 7 54 0 58 14
243.796 87 21 39 8 3.157 15.0 31.7 9 100 101 110 100 111 100 51 2.5 50 2.5 8.8 4375000.0 2 50 255 0 31 0 11 0 2176 100 3 52 0 58 14
243.903 87 21 37 10 3.157 15.0 31.7 9 100 101 110 100 111 100 51 2.6 50 2.6 9.1 4550000.0 2 50 255 0 31 0 11 0 2195 100 199 54 0 58 14
243.988 87 22 37 9 3.039 15.0 31.7 9 100 101 110 100 111 100 51 2.5 50 2.5 9.2 4583333.3 2 50 255 0 31 0 11 0 2175 100 3 50 0 58 14
244.076 87 22 35 9 3.451 15.0 31.7 9 100 101 110 100 111 100 51 2.4 50 2.4 8.8 4400000.0 2 50 255 0 19 0 11 0 2203 100 3 52 0 58 14
244.184 87 21 34 8 3.000 15.0 31.7 9 100 101 110 100 111 100 51 2.2 50 2.2 7.7 3850000.0 2 50 255 0 26 0 11 0 2177 100 3 54 0 58 14
244.290 87 21 33 6 2.980 15.0 31.7 9 100 101 110 100 111 100 51 2.2 50 2.2 7.7 3850000.0 2 50 255 0 25 0 11 0 2159 100 3 54 0 58 14
244.381 87 21 31 7 2.588 15.0 31.7 9 100 101 110 100 111 100 51 2.2 50 2.2 7.7 3850000.0 2 50 255 0 23 0 11 0 2137 100 3 52 0 58 14
244.471 87 21 31 7 2.490 15.0 31.7 9 100 101 110 100 111 100 51 2.1 50 2.1 7.3 3675000.0 2 50 255 0 23 0 11 0 2103 100 3 54 2 62 14
244.560 87 20 31 5 2.451 15.0 31.7 9 100 101 110 100 111 100 51 2.1 50 2.1 7.0 3500000.0 2 50 255 0 19 0 11 0 2031 100 3 54 0 58 14
244.649 87 19 31 4 2.451 15.0 31.7 9 100 101 110 100 111 100 51 2.1 50 2.1 6.7 3325000.0 2 50 255 0 19 0 11 0 1959 100 7 54 2 58 14
244.715 88 19 30 6 2.471 15.0 31.7 9 100 101 110 100 111 100 51 2.1 50 2.1 6.7 3325000.0 2 50 255 0 19 3 11 0 1869 100 3 54 0 58 14
244.796 88 18 30 5 2.373 15.0 31.7 9 100 101 110 100 111 100 51 2.1 50 2.1 6.3 3150000.0 2 50 255 0 19 3 11 0 1841 100 3 22 0 58 14
244.877 88 17 31 5 2.647 15.0 31.7 9 100 101 110 100 111 100 51 2.2 50 2.1 6.2 2975000.0 2 50 255 0 20 0 12 0 1764 100 3 54 0 58 14
244.984 88 16 30 4 2.176 15.0 31.7 9 100 101 110 100 111 100 51 2.1 50 2.1 5.6 2800000.0 2 50 255 0 19 0 11 0 1679 100 3 22 2 58 14
245.091 88 16 30 4 2.137 15.0 31.7 9 100 101 110 100 111 100 51 2.0 50 2.1 5.3 2800000.0 2 50 255 0 19 0 11 0 1592 100 3 54 0 58 14
245.180 88 15 30 3 2.118 15.0 31.7 9 100 101 110 100 111 100 50 2.0 50 2.0 5.0 2500000.0 2 50 255 0 19 0 11 0 1528 100 3 22 0 58 14
245.260 88 14 31 3 2.118 15.0 31.7 9 100 101 110 100 111 100 50 2.1 50 2.1 4.9 2450000.0 2 50 255 0 19 0 11 0 1457 100 3 38 0 58 14
245.344 88 13 32 3 2.098 15.0 31.7 9 100 101 110 100 111 100 49 2.1 50 2.1 4.5 2275000.0 2 50 255 0 19 0 12 0 1399 100 3 54 0 58 14
245.434 88 13 32 2 2.118 15.0 31.7 9 100 101 110 100 111 100 49 2.1 50 2.1 4.5 2275000.0 2 50 255 0 19 0 11 0 1315 100 3 22 0 62 14
245.506 88 12 32 2 2.039 15.0 31.7 9 100 101 110 100 111 100 48 2.1 50 2.1 4.2 2100000.0 2 50 255 0 19 0 12 0 1291 100 3 22 0 58 14
245.586 88 12 31 2 2.000 15.0 31.7 9 100 101 110 100 111 100 48 2.1 50 2.1 4.2 2100000.0 2 50 255 0 19 0 12 0 1227 100 3 22 0 58 14
245.666 88 11 31 1 1.941 15.0 31.7 9 100 101 110 100 111 100 47 2.1 50 2.1 3.9 1925000.0 2 50 255 0 19 0 11 0 1155 100 3 6 0 58 14
245.748 89 11 30 0 1.941 15.0 31.7 9 100 101 110 100 111 100 47 2.1 50 2.1 3.9 1925000.0 2 50 255 0 19 0 12 0 1116 100 3 22 0 58 14
245.814 89 10 32 0 1.922 15.0 31.7 9 100 101 110 100 111 100 47 2.1 50 2.1 3.5 1750000.0 2 50 255 0 19 3 12 0 1060 100 3 22 0 58 14
245.903 89 9 32 0 1.922 15.0 31.7 9 100 101 110 100 111 100 47 2.1 50 2.1 3.1 1575000.0 2 50 255 0 19 0 11 0 960 100 3 22 0 58 14
245.970 89 9 33 0 1.902 15.0 31.7 9 100 101 110 100 111 100 47 2.1 50 2.1 3.1 1575000.0 2 50 255 0 19 0 11 0 927 100 3 22 0 58 14
246.051 89 8 33 0 1.902 15.0 31.7 9 100 101 110 100 111 100 47 2.2 50 2.2 2.9 1466666.7 2 50 255 0 19 0 11 0 856 100 3 22 0 58 14
246.126 89 8 34 0 1.882 15.0 31.7 9 100 101 110 100 111 100 47 2.2 50 2.2 2.9 1466666.7 2 50 255 0 22 0 11 0 769 100 3 20 0 58 14
246.215 89 7 38 0 1.843 15.0 31.7 9 100 101 110 100 111 100 47 2.3 50 2.3 2.7 1341666.7 2 50 255 0 22 0 12 0 750 100 3 18 0 58 14
246.312 89 7 39 0 1.824 15.0 31.7 9 100 101 110 100 111 100 47 2.4 50 2.4 2.8 1400000.0 2 50 255 0 22 0 12 0 741 100 3 22 0 58 14
246.413 89 6 41 0 1.824 15.0 31.7 9 100 101 110 100 111 100 49 2.5 50 2.5 2.5 1250000.0 2 50 255 0 24 0 12 0 677 100 3 22 0 62 14
246.505 89 6 42 0 1.882 15.0 31.7 9 100 101 110 100 111 100 50 2.6 50 2.6 2.6 1300000.0 2 50 255 0 24 0 12 0 689 100 3 18 0 58 14
246.603 89 7 45 0 1.961 15.0 31.7 9 100 101 110 100 111 100 50 2.7 50 2.7 3.2 1575000.0 2 50 255 0 22 0 12 0 720 100 3 22 0 58 14
246.711 90 6 43 0 2.000 15.0 31.7 9 100 101 110 100 111 100 50 2.8 50 2.8 2.8 1400000.0 2 50 255 0 24 0 12 0 685 100 3 22 0 58 14
246.817 90 7 46 0 2.078 15.0 31.7 9 100 101 110 100 111 100 50 2.8 50 2.8 3.3 1633333.3 2 50 255 0 22 0 12 0 747 100 3 54 0 58 14
246.915 90 8 42 0 2.373 15.0 31.7 9 100 101 110 100 111 100 50 2.7 50 2.7 3.6 1800000.0 2 50 255 0 19 0 12 0 826 100 3 54 0 58 14
247.023 90 8 39 0 2.255 15.0 31.7 9 100 101 110 100 111 100 48 2.5 50 2.5 3.3 1666666.7 2 50 255 0 19 0 12 0 840 100 3 50 0 58 14
247.121 90 8 39 0 2.098 15.0 31.7 9 100 101 110 100 111 100 47 2.5 50 2.5 3.3 1666666.7 2 50 255 0 19 0 12 0 867 100 3 22 1 58 14
247.192 90 8 38 0 2.039 15.0 31.7 9 100 101 110 100 111 100 47 2.4 50 2.4 3.2 1600000.0 2 50 255 0 19 0 13 0 887 100 3 18 0 58 14
247.291 90 8 37 0 1.902 15.0 31.7 9 100 101 110 100 111 100 47 2.3 50 2.3 3.1 1533333.3 2 50 255 0 19 0 11 0 867 100 3 22 2 58 14
247.390 90 8 37 0 1.804 15.0 31.7 9 100 101 110 100 111 100 47 2.4 50 2.4 3.2 1600000.0 2 50 255 0 19 0 11 0 854 100 199 22 0 62 14
247.479 90 8 38 0 1.765 15.0 31.7 9 100 101 110 100 111 100 47 2.3 50 2.3 3.1 1533333.3 2 50 255 0 19 0 12 0 855 100 3 22 0 58 14
247.577 90 8 36 0 1.765 15.0 31.7 9 100 101 110 100 111 100 47 2.3 50 2.3 3.1 1533333.3 2 50 255 0 19 0 12 0 833 100 3 22 0 58 14
247.644 90 8 36 0 1.745 15.0 31.7 9 100 101 110 100 111 100 47 2.3 50 2.3 3.1 1533333.3 2 50 255 0 19 0 12 0 823 100 3 20 0 58 14
247.716 91 7 38 0 1.745 15.0 31.7 9 100 101 110 100 111 100 47 2.4 50 2.4 2.8 1400000.0 2 50 255 0 22 0 12 0 773 100 3 22 0 58 14
247.809 91 7 38 0 1.765 15.0 31.7 9 100 101 110 100 111 100 47 2.4 50 2.4 2.8 1400000.0 2 50 255 0 22 0 12 0 784 100 3 6 0 58 14
247.880 91 7 38 0 1.784 15.0 31.7 9 100 101 110 100 111 100 48 2.4 50 2.4 2.8 1400000.0 2 50 255 0 22 0 12 0 791 100 3 22 0 62 14
247.953 91 7 39 0 1.824 15.0 31.7 9 100 101 110 100 111 100 48 2.5 50 2.5 2.9 1458333.3 2 50 255 0 22 0 12 0 792 100 3 18 0 58 14
248.050 91 7 42 0 1.902 15.0 31.7 9 100 101 110 100 111 100 48 2.5 50 2.5 2.9 1458333.3 2 50 255 0 22 0 12 0 738 100 3 22 0 58 14
248.131 91 7 42 0 1.922 15.0 31.7 9 100 101 110 100 111 100 48 2.5 50 2.5 2.9 1458333.3 2 50 255 0 22 0 12 0 750 100 3 22 0 58 14
248.202 91 7 41 0 1.941 15.0 31.7 9 100 101 110 100 111 100 49 2.5 50 2.5 2.9 1458333.3 2 50 255 0 22 0 12 0 751 100 3 18 0 58 14
248.283 91 7 42 0 1.961 15.0 31.7 9 100 101 110 100 111 100 48 2.6 50 2.6 3.0 1516666.7 2 50 255 0 22 0 12 0 762 100 3 20 0 58 14
248.381 91 7 43 0 1.980 15.0 31.7 9 100 101 110 100 111 100 48 2.6 50 2.6 3.0 1516666.7 2 50 255 0 22 0 12 0 754 100 3 22 0 62 14
248.462 91 7 42 0 2.000 15.0 31.7 9 100 101 110 100 111 100 47 2.6 50 2.6 3.0 1516666.7 2 50 255 0 22 0 12 0 762 100 3 22 0 10 14
248.543 91 7 41 0 2.020 15.0 31.7 9 100 101 110 100 111 100 48 2.6 50 2.6 3.0 1516666.7 2 50 255 0 22 0 12 0 793 100 3 22 0 58 14
248.623 91 8 39 0 2.020 15.0 31.7 9 100 101 110 100 111 100 48 2.5 50 2.5 3.3 1666666.7 2 50 255 0 19 0 12 0 820 100 3 18 0 58 14
248.716 92 8 40 0 2.000 15.0 31.7 9 100 101 110 100 111 100 47 2.5 50 2.5 3.3 1666666.7 2 50 255 0 19 0 12 0 849 100 3 22 0 58 14
248.796 92 8 38 0 1.941 15.0 31.7 9 100 101 110 100 111 100 47 2.4 50 2.4 3.2 1600000.0 2 50 255 0 19 0 12 0 840 100 3 22 2 58 14
248.895 92 8 38 0 1.882 15.0 31.7 9 100 101 110 100 111 100 47 2.4 50 2.4 3.2 1600000.0 2 50 255 0 19 0 12 0 860 100 195 22 0 62 14
248.966 92 8 38 0 1.863 15.0 31.7 9 100 101 110 100 111 100 47 2.4 50 2.4 3.2 1600000.0 2 50 255 0 19 0 12 0 858 100 195 22 0 58 14
249.038 92 8 37 0 1.824 15.0 31.7 9 100 101 110 100 111 100 47 2.3 50 2.3 3.1 1533333.3 2 50 255 0 19 0 12 0 857 100 3 22 0 58 14
249.136 92 8 38 0 1.824 15.0 31.7 9 100 101 110 100 111 100 47 2.3 50 2.3 3.1 1533333.3 2 50 255 0 19 0 12 0 836 100 3 22 0 58 14
249.203 92 8 38 0 1.843 15.0 31.7 9 100 101 110 100 111 100 47 2.3 50 2.3 3.1 1533333.3 2 50 255 0 19 0 12 0 826 100 3 22 0 58 14
249.275 92 8 39 0 1.843 15.0 31.7 9 100 101 110 100 111 100 47 2.4 50 2.4 3.2 1600000.0 2 50 255 0 19 0 12 0 819 100 3 22 0 58 14
249.359 92 7 39 0 1.804 15.0 31.7 9 100 101 110 100 111 100 47 2.4 50 2.4 2.8 1400000.0 2 50 255 0 22 0 12 0 781 100 3 18 0 62 14
249.448 92 7 39 0 1.804 15.0 31.7 9 100 101 110 100 111 100 47 2.4 50 2.4 2.8 1400000.0 2 50 255 0 22 0 12 0 767 100 3 22 0 58 14
249.507 92 7 40 0 1.863 15.0 31.7 9 100 101 110 100 111 100 47 2.5 50 2.5 2.9 1458333.3 2 50 255 0 22 0 12 0 741 100 3 6 0 58 14
249.604 92 7 40 0 1.863 15.0 31.7 9 100 101 110 100 111 100 47 2.5 50 2.5 2.9 1458333.3 2 50 255 0 22 0 12 0 759 100 7 22 0 58 14
249.662 92 7 42 0 1.882 15.0 31.7 9 100 101 110 100 111 100 48 2.5 50 2.5 2.9 1458333.3 2 50 255 0 22 0 12 0 764 100 3 22 0 58 14
249.742 93 7 42 0 1.941 15.0 31.7 9 100 101 110 100 111 100 48 2.5 50 2.5 2.9 1458333.3 2 50 255 0 22 0 12 0 790 100 3 22 0 58 14
249.815 93 7 41 0 1.941 15.0 31.7 9 100 101 110 100 111 100 48 2.5 50 2.5 2.9 1458333.3 2 50 255 0 22 0 12 0 776 100 3 22 0 58 14
249.881 93 7 39 0 2.020 15.0 31.7 9 100 101 110 100 111 100 48 2.5 50 2.5 2.9 1458333.3 2 50 255 0 22 0 13 0 790 100 3 22 0 58 14
249.962 93 7 40 0 2.020 15.0 31.7 9 100 101 110 100 111 100 48 2.5 50 2.5 2.9 1458333.3 2 50 255 0 22 0 12 0 778 100 3 22 0 58 14
250.028 93 7 40 0 2.059 15.0 31.7 9 100 101 110 100 111 100 48 2.5 50 2.5 2.9 1458333.3 2 50 255 0 22 0 12 0 789 100 3 20 0 58 14
250.100 93 7 40 0 2.039 15.0 31.7 9 100 101 110 100 111 100 47 2.5 50 2.5 2.9 1458333.3 2 50 255 0 22 0 12 0 792 100 195 20 0 58 14
250.172 93 7 41 0 2.039 15.0 31.7 9 100 101 110 100 111 100 47 2.5 50 2.5 2.9 1458333.3 2 50 255 0 22 0 12 0 794 100 3 22 0 10 14
250.239 93 8 41 0 2.020 15.0 31.7 9 100 101 110 100 111 100 47 2.5 50 2.5 3.3 1666666.7 2 50 255 0 19 0 12 0 817 100 3 18 0 58 14
250.328 93 8 38 0 1.980 15.0 31.7 9 100 101 110 100 111 100 47 2.4 50 2.4 3.2 1600000.0 2 50 255 0 19 0 12 0 835 100 3 18 1 58 14
250.428 93 8 40 0 1.961 15.0 31.7 9 100 101 110 100 111 100 47 2.4 50 2.4 3.2 1600000.0 2 50 255 0 19 0 12 0 815 100 3 6 0 58 14
250.508 93 8 38 0 1.941 15.0 31.7 9 100 101 110 100 111 100 47 2.4 50 2.4 3.2 1600000.0 2 50 255 0 19 0 12 0 829 100 3 6 2 58 14
250.588 93 8 37 0 1.902 15.0 31.7 9 100 101 110 100 111 100 47 2.4 50 2.4 3.2 1600000.0 2 50 255 0 19 0 12 0 826 100 3 6 0 58 14
250.668 93 8 39 0 1.922 15.0 31.7 9 100 101 110 100 111 100 47 2.4 50 2.4 3.2 1600000.0 2 50 255 0 19 0 12 0 826 100 3 22 0 58 14
250.749 94 7 41 0 1.922 15.0 31.7 9 100 101 110 100 111 100 47 2.4 50 2.4 2.8 1400000.0 2 50 255 0 22 0 12 0 789 100 3 22 0 58 14
250.833 94 8 39 0 1.863 15.0 31.7 9 100 101 110 100 111 100 47 2.5 50 2.5 3.3 1666666.7 2 50 255 0 19 0 12 0 800 100 3 22 0 10 14
250.940 94 8 39 0 2.039 15.0 31.7 9 100 101 110 100 111 100 47 2.4 50 2.4 3.2 1600000.0 2 50 255 0 19 0 12 0 816 100 3 22 0 58 14
251.029 94 7 38 0 2.000 15.6 31.7 9 100 101 110 100 111 100 48 2.4 50 2.4 2.8 1400000.0 2 50 255 0 22 0 12 0 757 100 3 20 0 58 14
251.137 94 7 42 0 2.000 15.0 31.7 9 100 101 110 100 111 100 47 2.5 50 2.5 2.9 1458333.3 2 50 255 0 22 0 12 0 765 100 3 22 0 58 14
251.229 94 7 39 0 2.020 15.6 31.7 9 100 100 110 100 111 100 48 2.5 50 2.5 2.9 1458333.3 2 50 255 0 22 0 12 0 787 100 3 22 0 58 14
251.319 94 7 42 0 2.020 15.0 31.7 9 100 101 110 100 111 100 48 2.5 50 2.5 2.9 1458333.3 2 50 255 0 22 0 12 0 730 100 3 22 0 58 14
251.396 94 7 41 0 2.000 15.0 31.7 9 100 101 110 100 111 100 49 2.5 50 2.6 2.9 1516666.7 2 50 255 0 22 0 12 0 735 100 3 6 0 58 14
251.476 94 7 42 0 2.000 15.0 31.7 9 100 101 110 100 111 100 48 2.6 50 2.6 3.0 1516666.7 2 50 255 0 22 3 12 0 774 100 3 22 0 58 14
251.560 94 8 42 0 2.176 15.0 31.7 9 100 101 110 100 111 100 48 2.5 50 2.5 3.3 1666666.7 2 50 255 0 19 0 12 0 808 100 3 54 0 58 14
251.658 94 8 40 0 2.157 15.0 31.7 9 100 101 110 100 111 100 48 2.5 50 2.5 3.3 1666666.7 2 50 255 0 19 0 12 0 815 100 3 22 0 58 14
251.739 94 8 40 0 2.059 15.0 31.7 9 100 101 110 100 111 100 47 2.5 50 2.5 3.3 1666666.7 2 50 255 0 19 0 12 0 819 100 3 22 0 58 14
251.810 95 8 40 0 2.039 15.0 31.7 9 100 101 110 100 111 100 47 2.4 50 2.4 3.2 1600000.0 2 50 255 0 19 0 12 0 813 100 3 22 0 58 14
251.899 95 8 39 0 1.980 15.0 31.7 9 100 101 110 100 111 100 47 2.4 50 2.4 3.2 1600000.0 2 50 255 0 19 0 12 0 806 100 3 22 0 62 14
251.980 95 7 39 0 1.941 15.0 31.7 9 100 101 110 100 111 100 47 2.4 50 2.4 2.8 1400000.0 2 50 255 0 22 0 12 0 781 100 195 22 0 58 14
252.070 95 7 39 0 1.922 15.0 31.7 9 100 101 110 100 111 100 48 2.5 50 2.5 2.9 1458333.3 2 50 255 0 22 0 12 0 763 100 3 22 0 58 14
252.159 95 7 41 0 1.941 15.0 31.7 9 100 101 110 100 111 100 48 2.5 50 2.5 2.9 1458333.3 2 50 255 0 22 0 12 0 774 100 3 22 0 58 14
252.239 95 7 42 0 1.902 15.0 31.7 9 100 101 110 100 111 100 48 2.5 50 2.5 2.9 1458333.3 2 50 255 0 22 0 12 0 718 100 3 22 0 58 14
252.321 95 7 43 0 1.902 15.0 31.7 9 100 101 110 100 111 100 49 2.6 50 2.6 3.0 1516666.7 2 50 255 0 22 0 12 0 742 100 3 22 0 58 14
252.404 95 7 43 0 1.941 15.0 32.2 9 100 101 110 100 111 100 48 2.6 50 2.6 3.0 1516666.7 2 50 255 0 22 0 12 0 772 100 3 22 0 58 14
252.485 95 7 42 0 2.157 15.0 31.7 9 100 101 110 100 111 100 47 2.5 50 2.5 2.9 1458333.3 2 50 255 0 22 0 12 0 792 100 3 54 0 58 14
252.591 95 7 41 0 2.157 15.0 31.7 9 100 101 110 100 111 100 48 2.5 50 2.5 2.9 1458333.3 2 50 255 0 22 0 12 0 753 100 3 38 0 58 14
252.658 95 7 40 0 2.157 15.0 32.2 9 100 101 110 100 111 100 48 2.6 50 2.6 3.0 1516666.7 2 50 255 0 22 0 12 0 760 100 3 54 2 58 14
252.751 96 7 43 0 2.314 15.0 32.2 9 100 101 110 100 111 100 48 2.6 50 2.6 3.0 1516666.7 2 50 255 0 22 3 12 0 780 100 3 50 0 58 14
252.832 96 7 42 0 2.275 15.0 32.2 9 100 101 110 100 111 100 47 2.5 50 2.5 2.9 1458333.3 2 50 255 0 22 3 12 0 797 100 3 50 0 58 14
252.930 96 8 39 0 2.157 15.0 32.2 9 100 101 110 100 111 100 48 2.5 50 2.5 3.3 1666666.7 2 50 255 0 19 0 12 0 815 100 3 54 0 58 14
253.028 96 7 41 0 2.078 15.0 32.2 9 100 101 110 100 111 100 47 2.5 50 2.5 2.9 1458333.3 2 50 255 0 22 0 12 0 754 100 3 38 0 58 14
253.126 96 7 42 0 2.078 15.0 32.2 9 100 101 110 100 111 100 48 2.5 50 2.5 2.9 1458333.3 2 50 255 0 22 3 12 0 789 100 3 22 0 58 14
253.192 96 7 39 0 2.020 15.0 32.2 9 100 101 110 100 111 100 48 2.5 50 2.5 2.9 1458333.3 2 50 255 0 22 0 12 0 792 100 3 54 2 58 14
253.274 96 8 40 0 2.216 15.0 32.2 9 100 101 110 100 111 100 48 2.5 50 2.5 3.3 1666666.7 2 50 255 0 19 0 12 0 806 100 3 54 0 58 14
253.372 96 7 40 0 2.078 15.0 32.2 9 100 101 110 100 111 100 47 2.5 50 2.5 2.9 1458333.3 2 50 255 0 22 0 12 0 785 100 3 54 0 10 14
253.461 96 8 38 0 1.980 15.0 32.8 9 100 101 110 100 111 100 47 2.5 50 2.4 3.3 1600000.0 2 50 255 0 19 0 12 0 813 100 3 20 0 58 14
253.568 96 8 38 0 1.961 15.0 32.2 9 100 101 110 100 111 100 47 2.4 50 2.4 3.2 1600000.0 2 50 255 0 19 0 12 0 820 100 3 18 0 58 14
253.666 96 8 40 0 1.902 15.0 32.2 9 100 101 110 100 111 100 47 2.4 50 2.4 3.2 1600000.0 2 50 255 0 19 0 12 0 824 100 3 6 0 26 14
253.747 96 8 38 0 1.882 15.0 32.2 9 100 101 110 100 111 100 47 2.4 50 2.4 3.2 1600000.0 2 50 255 0 19 0 12 0 818 100 3 22 0 58 14
253.827 97 8 38 0 1.863 15.0 32.2 9 100 101 110 100 111 100 47 2.4 50 2.4 3.2 1600000.0 2 50 255 0 19 0 12 0 818 100 3 22 0 58 14
253.899 97 8 37 0 1.882 15.0 32.2 9 100 101 110 100 111 100 47 2.4 50 2.4 3.2 1600000.0 2 50 255 0 19 11 12 0 815 100 3 18 0 58 14
253.980 97 8 38 0 1.902 15.0 32.2 9 100 101 110 100 111 100 47 2.4 50 2.4 3.2 1600000.0 2 50 255 0 19 3 12 0 825 100 3 18 0 58 14
254.060 97 8 39 0 1.882 15.0 32.2 9 100 101 110 100 111 100 47 2.4 50 2.4 3.2 1600000.0 2 50 255 0 19 3 12 0 826 100 3 18 0 58 14
254.140 97 8 38 0 1.882 15.0 32.2 9 100 101 110 100 111 100 47 2.4 50 2.4 3.2 1600000.0 2 50 255 0 19 0 12 0 837 100 3 20 0 58 14
254.207 97 8 39 0 1.882 15.0 32.8 9 100 101 110 100 111 100 47 2.4 50 2.4 3.2 1600000.0 2 50 255 0 19 0 12 0 810 100 3 22 0 58 14
254.284 97 8 38 0 1.882 15.0 32.8 9 100 101 110 100 111 100 47 2.4 50 2.4 3.2 1600000.0 2 50 255 0 19 0 12 0 812 100 3 22 0 62 14
254.350 97 7 40 0 1.882 15.0 32.8 9 100 101 110 100 111 100 47 2.4 50 2.4 2.8 1400000.0 2 50 255 0 22 0 12 0 779 100 3 20 0 58 14
254.434 97 7 40 0 1.882 15.0 32.8 9 100 101 110 100 111 100 47 2.4 50 2.4 2.8 1400000.0 2 50 255 0 22 3 12 0 795 100 3 6 0 58 14
254.493 97 7 39 0 1.922 15.0 32.8 9 100 101 110 100 111 100 47 2.4 50 2.4 2.8 1400000.0 2 50 255 0 22 0 12 0 796 100 3 22 0 58 14
254.573 97 8 40 0 1.922 15.0 32.8 9 100 101 110 100 111 100 47 2.4 50 2.4 3.2 1600000.0 2 50 255 0 19 0 12 0 814 100 3 22 0 58 14
254.657 97 7 40 0 1.902 15.0 32.8 9 100 101 110 100 111 100 47 2.4 50 2.4 2.8 1400000.0 2 50 255 0 22 0 12 0 780 100 3 22 0 58 14
254.746 97 7 38 0 1.902 15.0 32.8 9 100 101 110 100 111 100 47 2.5 50 2.5 2.9 1458333.3 2 50 255 0 22 0 12 0 794 100 3 22 0 58 14
254.831 98 7 38 0 1.941 15.0 32.8 9 100 101 110 100 111 100 48 2.4 50 2.4 2.8 1400000.0 2 50 255 0 19 0 12 0 812 100 3 6 0 62 14
254.928 98 8 38 0 1.941 15.0 32.8 9 100 101 110 100 111 100 47 2.4 50 2.4 3.2 1600000.0 2 50 255 0 19 0 12 0 818 100 195 22 0 58 14
254.995 98 7 41 0 1.922 15.0 32.8 9 100 101 110 100 111 100 47 2.4 50 2.4 2.8 1400000.0 2 50 255 0 22 0 12 0 778 100 3 22 0 58 14
255.093 98 7 39 0 1.941 15.0 32.8 9 100 101 110 100 111 100 48 2.5 50 2.5 2.9 1458333.3 2 50 255 0 22 0 12 0 793 100 3 22 0 58 14
255.192 98 8 39 0 1.961 15.0 32.8 9 100 101 110 100 111 100 47 2.4 50 2.4 3.2 1600000.0 2 50 255 0 19 0 12 0 804 100 3 20 0 58 14
255.289 98 7 40 0 1.961 15.0 32.8 9 100 101 110 100 111 100 48 2.5 50 2.5 2.9 1458333.3 2 50 255 0 22 0 12 0 756 100 3 18 0 58 14
255.382 98 7 41 0 1.922 15.0 32.8 9 100 101 110 100 109 100 47 2.5 50 2.5 2.9 1458333.3 2 50 255 0 22 0 12 0 777 100 3 22 0 58 14
255.464 98 7 41 0 2.118 15.0 32.8 9 100 101 110 100 111 100 47 2.5 50 2.5 2.9 1458333.3 2 50 255 0 22 0 12 0 794 100 195 22 0 58 14
255.535 98 8 40 0 2.059 15.0 32.8 9 100 101 110 100 111 100 47 2.5 50 2.5 3.3 1666666.7 2 50 255 0 19 3 12 0 810 100 3 22 0 10 14
255.633 98 8 40 0 2.059 15.0 32.8 9 100 101 110 100 111 100 47 2.4 50 2.4 3.2 1600000.0 2 50 255 0 19 0 12 0 815 100 3 22 0 58 14
255.709 98 7 40 0 2.020 15.6 32.8 9 100 101 109 100 110 100 47 2.4 50 2.4 2.8 1400000.0 2 50 255 0 22 0 12 0 770 100 3 20 0 58 14
255.808 99 7 39 0 1.980 15.0 32.8 9 100 101 109 100 110 100 47 2.5 50 2.5 2.9 1458333.3 2 50 255 0 22 0 12 0 769 100 3 22 0 58 14
255.915 99 7 43 0 1.980 15.6 32.8 9 100 100 109 100 109 100 49 2.6 50 2.6 3.0 1516666.7 2 50 255 0 22 0 12 0 701 100 3 22 0 58 14
256.007 99 7 44 0 1.961 15.0 32.8 9 100 101 109 100 110 100 48 2.7 50 2.7 3.2 1575000.0 2 50 255 0 22 0 12 0 702 100 3 18 0 58 14
256.115 99 7 42 0 2.255 15.0 32.8 9 100 101 109 100 110 100 50 2.7 50 2.7 3.2 1575000.0 2 50 255 0 22 0 12 0 721 100 3 54 0 58 14
256.195 99 7 42 0 2.176 15.0 32.8 9 100 101 109 100 110 100 50 2.7 50 2.7 3.2 1575000.0 2 50 255 0 22 0 12 0 744 100 3 54 0 58 14
256.267 99 7 42 0 2.137 15.0 33.3 9 100 101 109 100 110 100 49 2.7 50 2.7 3.2 1575000.0 2 50 255 0 22 0 12 0 766 100 3 50 0 62 14
256.347 99 7 41 0 2.078 15.0 32.8 9 100 101 109 100 110 100 49 2.6 50 2.6 3.0 1516666.7 2 50 255 0 22 0 12 0 784 100 3 18 0 58 14
256.455 99 8 39 0 2.020 15.0 32.8 9 100 101 109 100 110 100 48 2.5 50 2.5 3.3 1666666.7 2 50 255 0 19 0 12 0 825 100 3 22 2 58 14
256.562 99 8 39 0 1.941 15.0 32.8 9 100 101 109 100 110 100 47 2.5 50 2.5 3.3 1666666.7 2 50 255 0 19 11 12 0 840 100 3 22 1 58 14
256.633 99 8 37 0 1.882 15.0 32.8 9 100 101 109 100 110 100 47 2.4 50 2.4 3.2 1600000.0 2 50 255 0 19 0 12 0 824 100 3 22 0 58 14
256.732 99 8 40 0 1.902 15.0 32.8 9 100 101 109 100 110 100 47 2.4 50 2.4 3.2 1600000.0 2 50 255 0 19 0 12 0 814 100 3 22 0 62 14
256.813 100 8 38 0 1.843 15.0 32.8 9 100 101 109 100 110 100 47 2.4 50 2.4 3.2 1600000.0 2 50 255 0 19 0 12 0 814 100 3 22 0 58 14
256.893 100 8 37 0 1.824 15.0 32.8 9 100 101 109 100 110 100 47 2.4 50 2.4 3.2 1600000.0 2 50 255 0 19 3 12 0 828 100 3 22 2 58 14
256.973 100 8 39 0 1.824 15.0 32.8 9 100 101 109 100 110 100 47 2.3 50 2.3 3.1 1533333.3 2 50 255 0 19 0 12 0 818 100 3 22 0 58 14
257.058 100 8 39 0 1.843 15.0 32.8 9 100 101 109 100 110 100 47 2.3 50 2.3 3.1 1533333.3 2 50 255 0 19 0 12 0 808 100 3 20 0 58 14
257.130 100 7 40 0 1.863 15.0 33.3 9 100 101 109 100 110 100 47 2.4 50 2.4 2.8 1400000.0 2 50 255 0 22 3 12 0 758 100 3 22 0 58 14
257.245 100 7 39 0 1.882 15.0 32.8 9 100 101 109 100 110 100 48 2.5 50 2.5 2.9 1458333.3 2 50 255 0 22 3 12 0 712 100 3 22 0 58 14
257.353 100 7 41 0 2.216 15.0 33.3 9 100 101 109 100 110 100 47 2.6 50 2.6 3.0 1516666.7 2 50 255 0 22 0 12 0 731 100 3 22 0 58 14
257.459 100 7 43 0 2.176 15.0 33.3 9 100 101 109 100 110 100 48 2.6 50 2.6 3.0 1516666.7 2 50 255 0 22 0 12 0 780 100 3 54 0 58 14
257.540 100 7 41 0 2.118 15.0 33.3 9 100 101 109 100 109 100 47 2.5 50 2.5 2.9 1458333.3 2 50 255 0 22 0 12 0 797 100 3 54 0 58 14
257.639 100 8 40 0 2.059 15.0 33.3 9 100 101 109 100 110 100 48 2.5 50 2.5 3.3 1666666.7 2 50 255 0 19 0 12 0 814 100 3 22 0 58 14
257.736 100 8 38 0 2.020 15.0 33.3 9 100 101 109 100 110 100 47 2.4 50 2.4 3.2 1600000.0 2 50 255 0 19 0 12 0 834 100 3 20 2 58 14
257.834 101 8 38 0 2.000 15.0 33.3 9 100 100 109 100 109 100 47 2.4 50 2.4 3.2 1600000.0 2 50 255 0 19 0 12 0 845 100 3 18 0 10 14
257.905 101 8 38 0 1.941 15.0 33.3 9 100 100 109 100 109 100 47 2.4 50 2.4 3.2 1600000.0 2 50 255 0 19 0 12 0 831 100 3 22 0 10 14
257.978 101 8 38 0 1.922 15.0 33.3 9 100 101 109 100 109 100 47 2.4 50 2.4 3.2 1600000.0 2 50 255 0 19 0 12 0 825 100 3 22 0 58 14
258.049 101 8 39 0 1.902 15.0 33.3 9 100 101 109 100 110 100 47 2.4 50 2.4 3.2 1600000.0 2 50 255 0 19 0 12 0 804 100 3 22 0 58 14
258.129 101 8 38 0 1.902 15.0 33.3 9 100 101 109 100 110 100 47 2.4 50 2.4 3.2 1600000.0 2 50 255 0 19 0 12 0 808 100 3 22 0 58 14
258.196 101 8 39 0 1.902 15.0 33.3 9 100 101 109 100 110 100 47 2.4 50 2.4 3.2 1600000.0 2 50 255 0 19 0 12 0 812 100 3 22 0 62 14
258.263 101 8 39 0 1.941 15.0 33.3 9 100 101 109 100 110 100 47 2.4 50 2.4 3.2 1600000.0 2 50 255 0 19 0 12 0 803 100 3 18 0 58 14
258.335 101 7 39 0 1.922 15.0 33.3 9 100 101 109 100 110 100 47 2.4 50 2.4 2.8 1400000.0 2 50 255 0 22 0 12 0 794 100 3 20 0 58 14
258.425 101 7 40 0 1.902 15.0 33.3 9 100 101 109 100 110 100 47 2.4 50 2.4 2.8 1400000.0 2 50 255 0 22 0 12 0 782 100 3 22 0 58 14
258.506 101 7 40 0 1.922 15.0 33.3 9 100 100 109 100 109 100 47 2.4 50 2.4 2.8 1400000.0 2 50 255 0 22 0 12 0 787 100 3 18 0 10 14
258.578 101 7 40 0 1.922 15.0 33.3 9 100 101 109 100 110 100 47 2.4 50 2.4 2.8 1400000.0 2 50 255 0 22 0 12 0 789 100 3 18 0 58 14
258.636 101 7 38 0 1.902 15.0 33.3 9 100 101 109 100 110 100 48 2.5 50 2.5 2.9 1458333.3 2 50 255 0 22 3 12 0 775 100 3 22 0 58 14
258.734 101 7 41 0 1.941 15.0 33.3 9 100 101 109 100 110 100 47 2.4 50 2.4 2.8 1400000.0 2 50 255 0 22 0 12 0 797 100 3 6 0 10 14
258.831 102 8 40 0 1.961 15.0 33.3 9 100 101 109 100 110 100 47 2.4 50 2.4 3.2 1600000.0 2 50 255 0 19 0 12 0 835 100 3 22 0 58 14
258.930 102 8 38 0 2.000 15.0 33.9 9 100 101 109 100 110 100 47 2.4 50 2.4 3.2 1600000.0 2 50 255 0 19 0 12 0 801 100 3 22 0 58 14
259.018 102 7 40 0 2.020 15.0 33.9 9 100 101 109 100 110 100 47 2.4 50 2.4 2.8 1400000.0 2 50 255 0 22 0 12 0 787 100 3 22 0 58 14
259.116 102 7 39 0 2.078 15.6 33.9 9 100 100 109 100 109 100 47 2.5 50 2.5 2.9 1458333.3 2 50 255 0 22 0 12 0 763 100 3 22 0 58 14
259.223 102 7 42 0 2.059 15.0 33.9 9 100 101 109 100 110 100 48 2.5 50 2.5 2.9 1458333.3 2 50 255 0 22 0 12 0 707 100 3 54 0 58 14
259.312 102 7 43 0 2.078 15.6 33.9 9 100 100 109 100 109 100 48 2.7 50 2.7 3.2 1575000.0 2 50 255 0 22 0 12 0 720 100 3 20 0 58 14
259.421 102 6 45 0 2.314 15.0 33.9 9 100 101 109 100 110 100 50 2.7 50 2.7 2.7 1350000.0 2 50 255 0 22 0 12 0 710 100 3 22 0 58 14
259.519 102 7 43 0 2.373 15.6 33.9 9 100 100 109 100 109 100 48 2.7 50 2.7 3.2 1575000.0 2 50 255 0 22 0 12 0 742 100 3 54 0 58 14
259.617 102 7 41 0 2.255 15.6 33.9 9 100 100 109 100 109 100 49 2.7 50 2.7 3.2 1575000.0 2 50 255 0 22 0 12 0 775 100 3 54 0 58 14
259.698 102 7 42 0 2.137 15.0 33.9 9 100 101 109 100 110 100 49 2.6 50 2.6 3.0 1516666.7 2 50 255 0 22 0 12 0 740 100 3 54 0 58 14
259.805 102 7 41 0 2.118 15.0 33.9 9 100 101 109 100 110 100 48 2.7 50 2.7 3.2 1575000.0 2 50 255 0 22 0 12 0 761 100 3 18 0 58 14
259.904 103 8 42 0 2.039 15.0 33.9 9 100 101 109 100 110 100 48 2.6 50 2.6 3.5 1733333.3 2 50 255 0 19 0 12 0 805 100 3 22 0 58 14
260.011 103 8 41 0 2.000 15.6 33.9 9 100 100 109 100 109 100 47 2.4 50 2.4 3.2 1600000.0 2 50 255 0 19 0 12 0 829 100 3 22 0 58 14
260.118 103 8 40 0 1.902 15.0 33.9 9 100 101 109 100 110 100 47 2.4 50 2.4 3.2 1600000.0 2 50 255 0 19 0 12 0 847 100 3 22 0 58 14
260.208 103 8 37 0 1.804 15.6 33.9 9 100 100 109 100 109 100 47 2.4 50 2.4 3.2 1600000.0 2 50 255 0 19 0 12 0 850 100 3 22 1 58 14
260.297 103 8 39 0 1.804 15.6 33.9 9 100 100 109 100 109 100 47 2.3 50 2.3 3.1 1533333.3 2 50 255 0 19 0 12 0 821 100 3 22 0 58 14
260.381 103 8 38 0 1.745 15.6 33.9 9 100 100 109 100 109 100 47 2.3 50 2.3 3.1 1533333.3 2 50 255 0 19 0 12 0 824 100 3 6 0 58 14
260.462 103 8 38 0 1.784 15.0 33.9 9 100 101 109 100 110 100 47 2.3 50 2.3 3.1 1533333.3 2 50 255 0 19 3 12 0 807 100 3 6 0 58 14
260.543 103 8 37 0 1.824 15.0 33.9 9 100 101 109 100 110 100 47 2.3 50 2.3 3.1 1533333.3 2 50 255 0 19 0 12 0 781 100 3 22 0 62 14
260.623 103 7 38 0 1.824 15.0 33.9 9 100 101 109 100 110 100 48 2.4 50 2.4 2.8 1400000.0 2 50 255 0 22 0 12 0 736 100 3 22 0 58 14
260.716 103 7 42 0 1.882 15.0 33.9 9 100 101 109 100 110 100 48 2.5 50 2.5 2.9 1458333.3 2 50 255 0 22 0 12 0 705 100 3 22 0 58 14
260.814 103 7 43 0 1.922 15.0 33.9 9 100 101 109 100 110 100 48 2.6 50 2.6 3.0 1516666.7 2 50 255 0 22 3 12 0 724 100 3 22 0 58 14
260.912 104 7 40 0 2.000 15.0 33.9 9 100 101 109 100 110 100 50 2.7 50 2.7 3.2 1575000.0 2 50 255 0 22 0 12 0 742 100 3 18 1 58 14
261.010 104 7 44 0 2.078 15.0 33.9 9 100 101 109 100 110 100 49 2.7 50 2.7 3.2 1575000.0 2 50 255 0 22 0 12 0 735 100 3 22 0 58 14
261.091 104 7 43 0 2.078 15.0 33.9 9 100 101 109 100 110 100 48 2.6 50 2.6 3.0 1516666.7 2 50 255 0 22 0 12 0 782 100 3 54 0 58 14
261.175 104 8 41 0 2.216 15.0 33.9 9 100 101 109 100 110 100 47 2.5 50 2.5 3.3 1666666.7 2 50 255 0 19 0 12 0 808 100 3 54 0 58 14
261.282 104 8 40 0 2.157 15.6 33.9 9 100 100 109 100 109 100 47 2.4 50 2.4 3.2 1600000.0 2 50 255 0 19 0 12 0 830 100 3 54 0 10 14
261.389 104 8 40 0 2.039 15.6 33.9 9 100 100 109 100 109 100 47 2.4 50 2.4 3.2 1600000.0 2 50 255 0 19 0 12 0 820 100 3 20 0 58 14
261.460 104 8 39 0 2.000 15.6 33.9 9 100 101 109 100 110 100 47 2.3 50 2.3 3.1 1533333.3 2 50 255 0 19 0 12 0 839 100 3 22 0 58 14
261.558 104 7 39 0 2.000 15.6 33.9 9 100 100 109 100 109 100 47 2.3 50 2.3 2.7 1341666.7 2 50 255 0 22 0 12 0 785 100 3 20 0 62 14
261.633 104 7 39 0 2.000 15.6 33.9 9 100 100 109 100 109 100 48 2.4 50 2.4 2.8 1400000.0 2 50 255 0 22 0 12 0 780 100 3 6 0 58 14
261.710 104 7 40 0 2.098 15.6 33.9 9 100 100 109 100 109 100 48 2.4 50 2.4 2.8 1400000.0 2 50 255 0 22 0 12 0 781 100 3 54 0 58 14
261.791 104 7 40 0 2.196 15.6 34.4 9 100 100 109 100 109 100 47 2.4 50 2.4 2.8 1400000.0 2 50 255 0 22 0 12 0 741 100 3 54 0 58 14
261.871 105 6 41 0 2.216 15.6 33.9 9 100 100 109 100 109 100 49 2.5 50 2.5 2.5 1250000.0 2 50 255 0 24 0 12 0 692 100 3 54 2 58 14
261.986 105 7 42 0 2.216 15.6 34.4 9 100 100 109 100 109 100 49 2.6 50 2.6 3.0 1516666.7 2 50 255 0 22 0 12 0 734 100 3 50 0 58 14
262.089 105 7 43 0 2.451 15.6 33.9 9 100 100 109 100 109 100 48 2.6 50 2.6 3.0 1516666.7 2 50 255 0 22 0 12 0 784 100 3 54 0 58 14
262.178 105 7 40 0 2.353 15.6 34.4 9 100 100 109 100 109 100 47 2.5 50 2.5 2.9 1458333.3 2 50 255 0 22 0 12 0 774 100 3 54 0 58 14
262.284 105 7 41 0 2.294 15.6 34.4 9 100 100 109 100 109 100 47 2.5 50 2.5 2.9 1458333.3 2 50 255 0 22 0 12 0 795 100 3 52 0 58 14
262.365 105 7 40 0 2.196 15.6 34.4 9 100 100 109 100 109 100 47 2.5 50 2.5 2.9 1458333.3 2 50 255 0 22 0 12 0 790 100 3 52 0 58 14
262.446 105 7 39 0 2.137 15.6 34.4 9 100 100 109 100 109 100 47 2.4 50 2.4 2.8 1400000.0 2 50 255 0 22 3 12 0 790 100 199 54 0 58 14
262.543 105 7 42 0 2.157 15.6 34.4 9 100 100 109 100 109 100 48 2.5 50 2.5 2.9 1458333.3 2 50 255 0 22 0 12 0 760 100 3 52 0 58 14
262.641 105 7 41 0 2.216 15.6 34.4 9 100 100 109 100 109 100 48 2.5 50 2.5 2.9 1458333.3 2 50 255 0 22 0 13 0 745 100 3 50 0 58 14
262.722 105 7 41 0 2.412 15.6 34.4 9 100 100 109 100 109 100 48 2.5 50 2.5 2.9 1458333.3 2 50 255 0 22 0 12 0 771 100 7 50 0 58 14
262.794 105 7 42 0 2.255 15.6 34.4 9 100 100 109 100 109 100 47 2.6 50 2.6 3.0 1516666.7 2 50 255 0 22 0 12 0 706 100 3 52 0 58 14
262.891 106 7 42 0 2.235 15.6 34.4 9 100 100 109 100 109 100 50 2.7 50 2.7 3.2 1575000.0 2 50 255 0 22 0 12 0 727 100 3 50 0 58 14
262.982 106 7 42 0 2.294 15.6 34.4 9 100 100 109 100 109 100 50 2.7 50 2.7 3.2 1575000.0 2 50 255 0 22 0 12 0 756 100 3 54 0 58 14
263.053 106 7 41 0 2.529 15.6 34.4 9 100 100 109 100 109 100 49 2.6 50 2.6 3.0 1516666.7 2 50 255 0 22 0 13 0 777 100 3 50 2 58 14
263.151 106 7 44 0 2.412 15.6 34.4 9 100 100 109 100 109 100 49 2.6 50 2.6 3.0 1516666.7 2 50 255 0 22 0 12 0 742 100 3 38 0 58 14
263.231 106 7 43 0 2.314 15.6 34.4 9 100 100 109 100 109 100 48 2.7 50 2.7 3.2 1575000.0 2 50 255 0 22 3 12 0 765 100 3 54 0 58 14
263.330 106 7 41 0 2.549 15.6 35.0 9 100 100 109 100 109 100 48 2.6 50 2.6 3.0 1516666.7 2 50 255 0 22 0 12 0 770 100 3 38 1 58 14
263.437 106 7 41 0 2.275 15.6 34.4 9 100 100 109 100 109 100 47 2.5 50 2.5 2.9 1458333.3 2 50 255 0 22 0 12 0 745 100 3 54 0 58 14
263.534 106 7 41 0 2.176 15.6 35.0 9 100 100 109 100 109 100 48 2.5 50 2.5 2.9 1458333.3 2 50 255 0 22 0 12 0 776 100 3 22 0 58 14
263.616 106 8 42 0 2.020 15.6 34.4 9 100 100 109 100 109 100 48 2.5 50 2.5 3.3 1666666.7 2 50 255 0 19 0 12 0 801 100 3 22 0 58 14
263.722 106 8 39 0 1.941 15.6 34.4 9 100 100 109 100 109 100 48 2.4 50 2.4 3.2 1600000.0 2 50 255 0 22 0 12 0 760 100 3 22 0 58 14
263.829 106 7 40 0 1.961 15.6 35.0 9 100 100 109 100 109 100 48 2.5 50 2.5 2.9 1458333.3 2 50 255 0 22 0 12 0 787 100 3 18 2 58 14
263.936 107 7 43 0 1.980 15.6 35.0 9 100 100 109 100 109 100 48 2.5 50 2.5 2.9 1458333.3 2 50 255 0 22 0 13 0 751 100 3 38 0 58 14
264.016 107 7 42 0 2.059 15.6 35.0 9 100 100 109 100 109 100 47 2.6 50 2.6 3.0 1516666.7 2 50 255 0 22 0 12 0 768 100 3 6 0 10 14
264.114 107 8 42 0 2.392 15.6 35.0 9 100 100 109 100 109 100 48 2.6 50 2.6 3.5 1733333.3 2 50 255 0 19 0 13 0 826 100 3 22 0 58 14
264.203 107 7 39 0 2.275 15.6 35.0 9 100 100 109 100 109 100 47 2.4 50 2.4 2.8 1400000.0 2 50 255 0 22 0 12 0 779 100 3 22 0 58 14
264.311 107 8 40 0 2.176 15.6 35.0 9 100 100 109 100 108 100 47 2.4 50 2.4 3.2 1600000.0 2 50 255 0 19 3 13 0 806 100 3 54 0 58 14
264.410 107 8 40 0 2.392 15.6 35.0 9 100 100 109 100 109 100 47 2.4 50 2.4 3.2 1600000.0 2 50 255 0 19 0 12 0 840 100 3 52 0 62 14
264.481 107 8 39 0 2.196 15.6 35.0 9 100 100 109 100 109 100 47 2.3 50 2.3 3.1 1533333.3 2 50 255 0 19 0 13 0 810 100 3 52 0 58 14
264.580 107 8 38 0 2.098 15.6 35.0 9 100 100 109 100 109 100 47 2.4 50 2.4 3.2 1600000.0 2 50 255 0 19 0 13 0 816 100 3 18 2 58 14
264.678 107 7 41 0 2.059 15.6 35.0 9 100 100 109 100 109 100 47 2.4 50 2.4 2.8 1400000.0 2 50 255 0 22 0 13 0 755 100 3 22 0 58 14
264.776 107 7 39 0 1.980 15.6 35.0 9 100 100 109 100 109 100 48 2.4 50 2.4 2.8 1400000.0 2 50 255 0 22 0 13 0 762 100 3 22 1 58 14
264.858 107 7 40 0 2.176 15.6 35.0 9 100 100 109 100 109 100 48 2.4 50 2.4 2.8 1400000.0 2 50 255 0 22 0 13 0 797 100 3 38 0 58 14
264.938 108 7 39 0 2.196 15.6 35.0 9 100 100 109 100 109 100 48 2.4 50 2.4 2.8 1400000.0 2 50 255 0 22 0 13 0 736 100 3 38 0 58 14
265.018 108 7 40 0 2.176 15.6 35.0 9 100 100 109 100 109 100 49 2.4 50 2.6 2.8 1516666.7 2 50 255 0 22 0 13 0 749 100 3 38 0 58 14
265.098 108 7 40 0 2.196 15.6 35.0 9 100 100 109 100 109 100 49 2.6 50 2.6 3.0 1516666.7 2 50 255 0 22 0 13 0 723 100 3 38 0 58 14
265.188 108 7 42 0 2.529 15.6 35.0 9 100 100 109 100 109 100 48 2.6 50 2.6 3.0 1516666.7 2 50 255 0 22 0 13 0 752 100 3 38 0 58 14
265.268 108 7 42 0 2.392 15.6 35.0 9 100 100 109 100 109 100 49 2.6 50 2.6 3.0 1516666.7 2 50 255 0 24 0 13 0 686 100 3 38 0 58 14
265.349 108 7 42 0 2.353 15.6 35.0 9 100 100 109 100 109 100 50 2.6 50 2.7 3.0 1575000.0 2 50 255 0 22 0 13 0 725 100 3 38 0 58 14
265.431 108 7 44 0 2.314 15.6 35.0 9 100 100 109 100 109 100 49 2.7 50 2.7 3.2 1575000.0 2 50 255 0 22 0 13 0 787 100 3 22 0 58 14
265.529 108 8 40 0 2.529 15.6 35.0 9 100 100 109 100 109 100 48 2.5 50 2.5 3.3 1666666.7 2 50 255 0 19 0 12 0 825 100 3 54 2 58 14
265.636 108 8 39 0 2.196 15.6 35.0 9 100 100 108 100 108 100 47 2.4 50 2.4 3.2 1600000.0 2 50 255 0 19 0 13 0 827 100 3 54 1 58 14
265.734 108 8 39 0 2.059 15.6 35.0 9 100 100 108 100 108 100 47 2.4 50 2.4 3.2 1600000.0 2 50 255 0 19 0 13 0 844 100 3 20 0 58 14
265.806 108 8 38 0 2.000 15.6 35.0 9 100 100 108 100 108 100 47 2.3 50 2.3 3.1 1533333.3 2 50 255 0 19 0 12 0 854 100 3 22 0 58 14
265.903 109 8 39 0 1.941 15.6 35.0 9 100 100 108 100 108 100 47 2.3 50 2.3 3.1 1533333.3 2 50 255 0 19 0 13 0 844 100 3 22 0 62 14
265.984 109 8 37 0 1.941 15.6 35.0 9 100 100 108 100 108 100 47 2.3 50 2.3 3.1 1533333.3 2 50 255 0 19 0 13 0 828 100 3 22 0 10 14
266.050 109 8 39 0 1.922 15.6 35.0 9 100 100 108 100 108 100 47 2.3 50 2.3 3.1 1533333.3 2 50 255 0 19 0 13 0 811 100 3 18 0 58 14
266.132 109 8 38 0 1.922 15.6 35.0 9 100 100 108 100 108 100 47 2.3 50 2.3 3.1 1533333.3 2 50 255 0 19 0 13 0 809 100 3 18 0 58 14
266.199 109 7 39 0 1.922 15.6 35.0 9 100 100 108 100 108 100 47 2.3 50 2.3 2.7 1341666.7 2 50 255 0 22 0 13 0 794 100 3 6 0 58 14
266.283 109 7 39 0 1.980 15.6 35.0 9 100 100 108 100 108 100 47 2.3 50 2.3 2.7 1341666.7 2 50 255 0 22 0 13 0 760 100 3 20 0 58 14
266.355 109 7 42 0 2.000 15.6 35.0 9 100 100 108 100 108 100 49 2.4 50 2.4 2.8 1400000.0 2 50 255 0 22 0 13 0 702 100 3 22 0 58 14
266.470 109 6 41 0 2.078 15.6 35.0 9 100 100 108 100 108 100 49 2.6 50 2.6 2.6 1300000.0 2 50 255 0 24 3 13 0 679 100 3 18 0 10 14
266.577 109 6 45 0 2.176 15.6 35.0 9 100 100 108 100 108 100 51 2.8 50 2.8 2.8 1400000.0 2 50 255 0 24 0 13 0 645 100 3 34 0 58 14
266.674 109 7 47 0 2.275 15.6 35.0 9 100 100 108 100 108 100 51 2.8 50 2.8 3.3 1633333.3 2 50 255 0 22 0 13 0 724 100 3 38 0 58 14
266.774 109 7 43 0 2.647 15.6 35.0 9 100 100 108 100 108 100 50 2.7 50 2.7 3.2 1575000.0 2 50 255 0 22 0 13 0 771 100 3 54 0 58 14
266.871 109 7 44 0 2.510 15.0 35.0 9 100 101 108 100 109 100 48 2.6 50 2.6 3.0 1516666.7 2 50 255 0 22 0 13 0 788 100 3 54 0 62 14
266.977 110 8 41 0 2.333 15.6 35.0 9 100 100 108 100 108 100 47 2.4 50 2.4 3.2 1600000.0 2 50 255 0 19 0 13 0 819 100 3 52 0 58 14
267.093 110 8 40 0 2.118 15.6 35.0 9 100 100 108 100 108 100 47 2.4 50 2.4 3.2 1600000.0 2 50 255 0 19 0 13 0 846 100 3 54 0 58 14
267.172 110 8 38 0 1.980 15.0 35.0 9 100 101 108 100 109 100 47 2.3 50 2.3 3.1 1533333.3 2 50 255 0 19 0 13 0 868 100 3 20 0 58 14
267.278 110 8 37 0 2.039 15.6 35.0 9 100 100 108 100 108 100 47 2.3 50 2.3 3.1 1533333.3 2 50 255 0 19 0 13 0 813 100 3 18 0 58 14
267.367 110 8 38 0 2.020 15.6 35.0 9 100 100 108 100 108 100 47 2.3 50 2.3 3.1 1533333.3 2 50 255 0 22 0 12 0 792 100 3 18 0 62 14
267.455 110 7 41 0 2.176 15.6 35.0 9 100 100 108 100 108 100 47 2.4 50 2.4 2.8 1400000.0 2 50 255 0 22 0 13 0 761 100 3 52 0 58 14
267.551 110 7 39 0 2.196 15.6 35.6 9 100 100 108 100 108 100 47 2.4 50 2.4 2.8 1400000.0 2 50 255 0 22 0 13 0 753 100 199 48 0 58 14
267.639 110 7 41 0 2.176 15.6 35.0 9 100 100 108 100 108 100 49 2.4 50 2.4 2.8 1400000.0 2 50 255 0 22 0 13 0 709 100 3 52 0 58 14
267.728 110 6 42 0 2.216 15.6 35.0 9 100 100 108 100 108 100 50 2.6 50 2.6 2.6 1300000.0 2 50 255 0 24 0 13 0 668 100 3 54 0 58 14
267.834 110 7 45 0 2.490 15.6 35.6 9 100 100 108 100 108 100 49 2.7 50 2.7 3.2 1575000.0 2 50 255 0 22 0 13 0 734 100 3 52 0 58 14
267.948 111 6 43 0 2.392 15.6 35.6 9 100 100 108 100 108 100 50 2.7 50 2.7 2.7 1350000.0 2 50 255 0 22 0 13 0 712 100 3 54 0 58 14
268.038 111 7 45 0 2.412 15.6 35.6 9 100 100 108 100 108 100 49 2.7 50 2.7 3.2 1575000.0 2 50 255 0 22 0 13 0 755 100 3 54 0 58 14
268.126 111 8 43 0 2.608 15.6 35.6 9 100 100 108 100 108 100 48 2.6 50 2.6 3.5 1733333.3 2 50 255 0 19 0 13 0 806 100 199 50 0 58 14
268.231 111 8 41 0 2.333 15.6 35.6 9 100 100 108 100 108 100 47 2.4 50 2.4 3.2 1600000.0 2 50 255 0 19 0 13 0 800 100 3 54 0 58 14
268.329 111 8 40 0 2.216 15.6 35.6 9 100 100 108 100 108 100 47 2.4 50 2.4 3.2 1600000.0 2 50 255 0 19 0 13 0 813 100 3 54 0 58 14
268.408 111 8 40 0 2.098 15.6 35.6 9 100 100 108 100 108 100 47 2.4 50 2.4 3.2 1600000.0 2 50 255 0 19 0 13 0 841 100 3 18 0 58 14
268.479 111 8 39 0 2.039 15.6 35.6 9 100 100 108 100 108 100 47 2.3 50 2.3 3.1 1533333.3 2 50 255 0 19 0 13 0 851 100 3 22 0 58 14
268.576 111 8 38 0 2.000 15.6 35.6 9 100 100 108 100 108 100 47 2.3 50 2.3 3.1 1533333.3 2 50 255 0 19 0 13 0 837 100 3 22 0 58 14
268.656 111 8 39 0 1.980 15.6 35.6 9 100 100 108 100 108 100 47 2.3 50 2.3 3.1 1533333.3 2 50 255 0 19 0 13 0 808 100 3 22 0 58 14
268.735 111 8 38 0 1.961 15.6 35.6 9 100 100 108 100 108 100 47 2.3 50 2.3 3.1 1533333.3 2 50 255 0 19 0 13 0 818 100 3 22 0 58 14
268.814 111 7 39 0 1.941 15.6 35.6 9 100 100 108 100 108 100 47 2.3 50 2.3 2.7 1341666.7 2 50 255 0 22 0 13 0 751 100 3 6 0 58 14
268.911 112 7 40 0 1.980 15.6 35.6 9 100 100 108 100 108 100 48 2.4 50 2.4 2.8 1400000.0 2 50 255 0 22 0 13 0 748 100 3 18 0 58 14
269.010 112 7 43 0 2.235 15.6 35.6 9 100 100 108 100 108 100 48 2.5 50 2.5 2.9 1458333.3 2 50 255 0 22 0 13 0 731 100 3 22 0 58 14
269.106 112 7 41 0 2.255 15.6 35.6 9 100 100 108 100 108 100 47 2.5 50 2.5 2.9 1458333.3 2 50 255 0 22 0 13 0 703 100 3 54 0 58 14
269.186 112 7 44 0 2.314 15.6 35.6 9 100 100 108 100 108 100 48 2.6 50 2.6 3.0 1516666.7 2 50 255 0 22 0 13 0 718 100 3 38 0 58 14
269.283 112 7 41 0 2.294 15.6 35.6 9 100 100 108 100 108 100 49 2.6 50 2.6 3.0 1516666.7 2 50 255 0 22 0 13 0 752 100 3 38 0 62 14
269.363 112 7 43 0 2.294 15.6 36.1 9 100 100 108 100 108 100 50 2.6 50 2.6 3.0 1516666.7 2 50 255 0 22 0 13 0 719 100 3 50 0 58 14
269.437 112 7 42 0 2.314 15.6 36.1 9 100 100 108 100 108 100 48 2.7 50 2.7 3.2 1575000.0 2 50 255 0 22 0 13 0 752 100 3 22 0 58 14
269.534 112 8 43 0 2.549 15.6 35.6 9 100 100 108 100 108 100 48 2.6 50 2.6 3.5 1733333.3 2 50 255 0 19 0 13 0 810 100 3 22 0 58 14
269.649 112 8 41 0 2.333 15.6 35.6 9 100 100 108 100 108 100 47 2.4 50 2.4 3.2 1600000.0 2 50 255 0 19 0 13 0 822 100 3 50 0 58 14